## 02_EC工程特性本体
二级指标编号 | 二级指标名称 | 一级技术域 | 工程定义 | 同义词/对象词 | 正向关键词 | 负向关键词 | 排除词 | 必连集摘要 | 勿连集摘要 | 口碑命中关键词Top40 | 口碑命中次数合计 | 同义词数量 | 正向词数量 | 负向词数量 | 排除词数量 | 来源依据
EC01 | 电池热安全 | 动力与高压系统 | 指动力电池在过热、热扩散、绝缘异常、碰撞损伤、液体泄漏、烟雾、起火等场景下的人身和车辆安全边界；包含电池包、电芯、热失控防护和高压切断，不包含一般续航缩水和普通充电效率问题。 | 动力电池安全；电池安全；热失控；热扩散；电芯；电池包；电池单体；冒烟；起火；自燃；电池漏液；电池鼓包；电池变形；电池报警；高压切断；绝缘电阻；冷却液泄漏 | 电池安全；没有热失控；电池温控稳定；电池报警及时；高压保护可靠；电池包安全；电池无异常；安全感强 | 热失控；热扩散；冒烟；起火；自燃；电池漏液；电池鼓包；电池过热；电池报警；焦糊味；电池烫手；高压故障；绝缘故障；冷却液泄漏；电池包变形 | 续航短；掉电快；电耗高；充电慢；换电排队；空调不制冷；座椅加热；音响；导航；蓝牙 | 动力电池安全；电池安全；热失控；热扩散；电芯；电池包；电池单体；冒烟；起火；自燃；电池漏液；电池鼓包；电池变形；电池报警；高压切断；绝缘电阻；冷却液泄漏；电池过热；焦糊味；电池烫手；高压故障；绝缘故障；电池包变形；没有热失控；电池温控稳定；电池报警及时；高压保护可靠；电池包安全；电池无异常；安全感强 | 续航短；掉电快；电耗高；充电慢；换电排队；空调不制冷；座椅加热；音响；导航；蓝牙 | 电池包(344)；电池安全(27)；电池安全(27)；自燃(21)；自燃(21)；电芯(9)；起火(7)；起火(7)；热失控(2)；热失控(2)；冒烟(1)；安全感强(1)；冒烟(1) | 470 | 17 | 8 | 15 | 10 | 蔚来用户手册；GB 18384-2020；GB 38031-2020；GB/T 18386.1-2021；GB/T 20234.1-2023；用户口碑高频词
EC02 | 电池续航与充电效率 | 动力与高压系统 | 指动力电池可用容量、SOC显示、实际续驶里程、能耗、电耗、充电速度、快充表现和续航稳定性；包含低温、高速、空调使用下的续航折减，不包含电池热失控安全和充电接口机械结构问题。 | 续航；续航里程；实际续航；表显续航；CLTC；电耗；能耗；SOC；掉电；充电速度；快充；慢充；充电效率；里程焦虑；冬季续航；高速续航；续航打折；电池容量 | 续航扎实；续航稳定；电耗低；能耗低；续航达成率高；充电快；快充稳定；表显准确；长途无焦虑；电池耐用 | 续航短；续航虚标；续航打折；冬天续航缩水；高速续航差；电耗高；掉电快；充电慢；快充慢；充不满；表显不准；里程焦虑；实际达不到；打五折；折上折 | 电池起火；电池冒烟；热失控；充电枪拔不出；充电口盖；换电锁止；空调异味；座椅硬 | 续航；续航里程；实际续航；表显续航；CLTC；电耗；能耗；SOC；掉电；充电速度；快充；慢充；充电效率；里程焦虑；冬季续航；高速续航；续航打折；电池容量；续航短；续航虚标；冬天续航缩水；高速续航差；电耗高；掉电快；充电慢；快充慢；充不满；表显不准；实际达不到；打五折；折上折；续航扎实；续航稳定；电耗低；能耗低；续航达成率高；充电快；快充稳定；表显准确；长途无焦虑；电池耐用；打折；续航缩水 | 电池起火；电池冒烟；热失控；充电枪拔不出；充电口盖；换电锁止；空调异味；座椅硬 | 续航(21421)；电耗(5280)；续航里程(1327)；能耗(1159)；里程焦虑(837)；里程焦虑(837)；实际续航(591)；快充(523)；掉电(284)；冬季续航(214)；慢充(162)；充电速度(141)；CLTC(136)；高速续航(120)；电池容量(118)；电耗高(116)；表显续航(103)；续航短(94)；续航打折(87)；续航打折(87)；充电快(49)；掉电快(28)；充电效率(24)；电耗低(21)；充电慢(21)；续航虚标(14)；能耗低(8)；打五折(7)；续航扎实(5)；续航稳定(5)；电池耐用(4)；快充慢(4)；SOC(3)；冬天续航缩水(3)；充不满(3)；表显准确(2)；折上折(2)；高速续航差(1) | 33841 | 18 | 10 | 15 | 8 | 蔚来用户手册；GB 18384-2020；GB 38031-2020；GB/T 18386.1-2021；GB/T 20234.1-2023；用户口碑高频词；待复核语义节点回流分析
EC03 | 电机与驱动系统 | 动力与高压系统 | 指驱动电机、逆变器、减速器、四驱分配、动力响应、加速踏板响应、能量回收与驱动平顺性；不包含底盘悬架支撑、制动系统和驾驶辅助控制策略。 | 电机；驱动电机；双电机；四驱；后驱；前驱；动力；加速；扭矩；推背感；电门；油门；单踏板；能量回收；动能回收；驱动系统；电机啸叫；加速响应 | 动力强；加速快；推背感强；响应快；动力随叫随到；四驱稳定；能量回收平顺；电门线性；超车轻松 | 动力不足；电门迟滞；加速顿挫；电机异响；电机啸叫；松电门顿挫；单踏板不适；动力突兀；急加速头晕；低速窜动 | 刹车异响；制动距离；方向盘跑偏；悬架颠簸；胎噪；风噪；车机卡顿；导航不准 | 电机；驱动电机；双电机；四驱；后驱；前驱；动力；加速；扭矩；推背感；电门；油门；单踏板；能量回收；动能回收；驱动系统；电机啸叫；加速响应；动力不足；电门迟滞；加速顿挫；电机异响；松电门顿挫；单踏板不适；动力突兀；急加速头晕；低速窜动；动力强；加速快；推背感强；响应快；动力随叫随到；四驱稳定；能量回收平顺；电门线性；超车轻松 | 刹车异响；制动距离；方向盘跑偏；悬架颠簸；胎噪；风噪；车机卡顿；导航不准 | 动力(8491)；加速(7701)；电机(2951)；双电机(2076)；四驱(1395)；推背感(1286)；油门(1277)；电门(1256)；动能回收(926)；动力强(465)；扭矩(279)；加速快(273)；动力随叫随到(191)；能量回收(171)；单踏板(158)；后驱(72)；推背感强(66)；响应快(52)；驱动系统(47)；超车轻松(40)；加速响应(30)；动力不足(24)；四驱稳定(18)；前驱(16)；驱动电机(6)；电门线性(6)；电机异响(1) | 29274 | 18 | 9 | 10 | 8 | 蔚来用户手册；GB 18384-2020；GB 38031-2020；GB/T 18386.1-2021；GB/T 20234.1-2023；用户口碑高频词
EC04 | 高压安全与绝缘 | 动力与高压系统 | 指电动汽车高压系统、电气绝缘、漏电保护、PDU、高压线束、高压接插件和涉水/充电场景下的电安全；不包含低压电源、USB接口和普通车机电源问题。 | 高压安全；高压系统；高压电路；高压线束；PDU；绝缘；绝缘电阻；绝缘监测；漏电；漏电保护；高压报警；高压接插件；断电；跨接启动；充电跳枪 | 高压保护可靠；无漏电；绝缘稳定；高压系统稳定；涉水安全；充电保护及时 | 高压报警；绝缘故障；漏电；跳闸；不敢碰车身；高压断电；充电跳枪；绝缘值偏低；高压线束故障；电击感 | USB充电慢；无线充发烫；12V电源；手机充电；蓝牙断连；车机黑屏 | 高压安全；高压系统；高压电路；高压线束；PDU；绝缘；绝缘电阻；绝缘监测；漏电；漏电保护；高压报警；高压接插件；断电；跨接启动；充电跳枪；绝缘故障；跳闸；不敢碰车身；高压断电；绝缘值偏低；高压线束故障；电击感；高压保护可靠；无漏电；绝缘稳定；高压系统稳定；涉水安全；充电保护及时 | USB充电慢；无线充发烫；12V电源；手机充电；蓝牙断连；车机黑屏 | 断电(102)；绝缘(2)；充电跳枪(1)；充电跳枪(1) | 106 | 15 | 6 | 10 | 6 | 蔚来用户手册；GB 18384-2020；GB 38031-2020；GB/T 18386.1-2021；GB/T 20234.1-2023；用户口碑高频词
EC05 | 充电接口与换电机构 | 动力与高压系统 | 指车辆充电口、充电枪连接、交流/直流充电接口、换电锁止机构、换电站对接、换电自动泊入和电池锁止相关机械与接口功能；不包含电池容量本身和服务排队体验。 | 充电口；充电接口；充电枪；直流充电；交流充电；换电；换电站；换电机构；电池锁止；换电锁；充电桩；充电盖；换电对接；自动换电；排队 | 换电方便；换电快；自动换电顺利；充电枪好插拔；充电接口稳定；换电过程顺畅；不用下车；电池锁止可靠 | 充不进电；充电枪拔不出；充电口故障；充电口位置不便；换电失败；换电等待久；换电磨损；换电后续航低；电池锁止异常；充电枪识别失败；充电桩不兼容 | 续航短；电耗高；服务态度差；换电排队；充电排队；APP支付；补能权益；空调；座椅 | 充电口；充电接口；充电枪；直流充电；交流充电；换电；换电站；换电机构；电池锁止；换电锁；充电桩；充电盖；换电对接；自动换电；充不进电；充电枪拔不出；充电口故障；充电口位置不便；换电失败；换电等待久；换电磨损；换电后续航低；电池锁止异常；充电枪识别失败；充电桩不兼容；换电方便；换电快；自动换电顺利；充电枪好插拔；充电接口稳定；换电过程顺畅；不用下车；电池锁止可靠 | 续航短；电耗高；服务态度差；换电排队；充电排队；APP支付；补能权益；空调；座椅 | 换电(22708)；换电站(6567)；充电桩(2733)；换电方便(197)；充电口(137)；不用下车(124)；充电枪(86)；自动换电(54)；交流充电(32)；直流充电(19)；换电快(18)；充电接口(9)；充电盖(8)；换电机构(2)；换电过程顺畅(2)；换电失败(1) | 32697 | 15 | 8 | 11 | 9 | 蔚来用户手册；GB 18384-2020；GB 38031-2020；GB/T 18386.1-2021；GB/T 20234.1-2023；用户口碑高频词；待复核语义节点回流分析
EC06 | 制动系统 | 底盘与悬架系统 | 指车辆制动踏板、制动盘、制动片、制动卡钳、制动液、电子驻车、自动驻车和再生制动协同等与减速停车直接相关的系统；不包含AEB算法误触发和普通底盘NVH。 | 刹车；制动；刹车片；制动盘；制动液；制动卡钳；刹车踏板；制动踏板；电子驻车；自动驻车；再生制动；能量回收制动；刹车脚感 | 刹车稳；制动稳定；制动距离短；刹车有信心；脚感线性；制动响应快；自动驻车稳定；能量回收平顺；刹车灵敏 | 刹不住；刹车软；刹车硬；刹车异响；制动距离长；刹车踩空；制动点头；刹车啸叫；刹车顿挫；制动衰退；自动驻车失灵；刹车片磨损 | 幽灵刹车；AEB误触发；自动紧急制动；车道保持；自动泊车；悬架异响；胎噪；座椅异响 | 刹车；制动；刹车片；制动盘；制动液；制动卡钳；刹车踏板；制动踏板；电子驻车；自动驻车；再生制动；能量回收制动；刹车脚感；刹不住；刹车软；刹车硬；刹车异响；制动距离长；刹车踩空；制动点头；刹车啸叫；刹车顿挫；制动衰退；自动驻车失灵；刹车片磨损；刹车稳；制动稳定；制动距离短；刹车有信心；脚感线性；制动响应快；自动驻车稳定；能量回收平顺；刹车灵敏 | 幽灵刹车；AEB误触发；自动紧急制动；车道保持；自动泊车；悬架异响；胎噪；座椅异响 | 刹车(3689)；制动(561)；刹车灵敏(121)；刹车片(95)；刹车异响(54)；刹车踏板(52)；刹车脚感(40)；刹不住(40)；自动驻车(31)；刹车稳(25)；制动卡钳(10)；制动踏板(5)；制动距离短(5)；脚感线性(5)；刹车软(5)；刹车顿挫(5)；电子驻车(3)；制动盘(2)；再生制动(2)；刹车硬(1)；刹车啸叫(1)；刹车片磨损(1) | 4753 | 13 | 9 | 12 | 8 | 蔚来用户手册；GB 21670-2025/2008 制动；GB 17675-2021 转向；用户口碑高频词
EC07 | 悬架系统与减震 | 底盘与悬架系统 | 指空气悬架、CDC减震器、弹簧、控制臂、横向稳定杆、阻尼调节和车身高度控制等影响滤震、支撑和乘坐舒适性的底盘系统；不包含轮胎磨损和制动系统。 | 悬架；悬挂；空气悬架；空悬；CDC；减震；减震器；弹簧；控制臂；阻尼；底盘滤震；车身高度；支撑性；过坎；减速带 | 悬架舒服；滤震好；底盘稳；支撑好；过坎柔和；减震舒服；空气悬架高级；底盘有质感；不颠 | 悬架硬；悬架软；颠簸；晃动；像坐船；过坎弹跳；余震多；底盘松散；侧倾大；支撑不足；滤震差；晕车；减震异响 | 刹车；制动；刹车片；制动距离；爆胎；胎压；轮胎磨损；胎噪；方向盘；跑偏；车机卡顿 | 悬架；悬挂；空气悬架；空悬；CDC；减震；减震器；弹簧；控制臂；阻尼；底盘滤震；车身高度；支撑性；过坎；减速带；悬架硬；悬架软；颠簸；晃动；像坐船；过坎弹跳；余震多；底盘松散；侧倾大；支撑不足；滤震差；晕车；减震异响；悬架舒服；滤震好；底盘稳；支撑好；过坎柔和；减震舒服；空气悬架高级；底盘有质感；不颠；摇晃；晃悠；像船 | 刹车；制动；刹车片；制动距离；爆胎；胎压；轮胎磨损；胎噪；方向盘；跑偏；车机卡顿 | 悬挂(3094)；悬架(2178)；空气悬架(1062)；颠簸(858)；减速带(588)；空悬(388)；支撑性(356)；减震(336)；晕车(331)；CDC(224)；阻尼(206)；晃动(197)；悬架软(86)；弹簧(73)；车身高度(61)；过坎(46)；底盘稳(37)；底盘滤震(30)；减震器(21)；不颠(19)；悬架硬(16)；像坐船(13)；支撑不足(13)；支撑好(7)；悬架舒服(2)；滤震好(2)；减震舒服(2)；底盘有质感(1)；底盘松散(1)；侧倾大(1)；滤震差(1) | 10250 | 15 | 9 | 13 | 11 | 蔚来用户手册；GB 21670-2025/2008 制动；GB 17675-2021 转向；用户口碑高频词；待复核语义节点回流分析
EC08 | 转向系统 | 底盘与悬架系统 | 指方向盘、转向机、转向柱、转向助力、转向传动和转向手感相关功能；包含转向虚位、回正、转向力和方向盘抖动，不包含车道保持算法控制。 | 方向盘；转向；转向机；转向柱；转向助力；转向灯拨杆；方向盘调节；方向盘加热；转向手感；回正；指向性 | 转向精准；方向盘轻重合适；指向准确；回正自然；方向盘手感好；操控灵活；转向线性 | 转向虚位；方向盘重；方向盘轻飘；转向模糊；方向盘不正；方向盘抖动；打方向异响；跑偏；指向不准；回正差；单手费劲 | 车道保持；画龙；自动驾驶；领航辅助；刹车片；制动液；悬架高度；续航；电池 | 方向盘；转向；转向机；转向柱；转向助力；转向灯拨杆；方向盘调节；方向盘加热；转向手感；回正；指向性；转向虚位；方向盘重；方向盘轻飘；转向模糊；方向盘不正；方向盘抖动；打方向异响；跑偏；指向不准；回正差；单手费劲；转向精准；方向盘轻重合适；指向准确；回正自然；方向盘手感好；操控灵活；转向线性 | 车道保持；画龙；自动驾驶；领航辅助；刹车片；制动液；悬架高度；续航；电池 | 方向盘(4127)；转向(1679)；方向盘加热(405)；转向精准(230)；指向性(173)；转向手感(78)；操控灵活(60)；回正(36)；方向盘重(22)；跑偏(19)；指向准确(16)；方向盘调节(13)；转向助力(11)；方向盘轻重合适(8)；转向机(7)；转向虚位(7)；方向盘手感好(6)；转向灯拨杆(4)；方向盘抖动(3)；转向柱(2)；转向模糊(1)；回正差(1) | 6908 | 11 | 7 | 11 | 9 | 蔚来用户手册；GB 21670-2025/2008 制动；GB 17675-2021 转向；用户口碑高频词
EC32 | 轮胎与轮毂系统 | 底盘与悬架系统 | 指轮胎、轮毂、胎压监测、气门嘴、胎面磨损、轮胎抓地、轮胎噪声和爆胎/鼓包等与轮胎轮毂直接相关的结构与性能；不包含底盘悬架本体和车身风噪。 | 轮胎；轮毂；胎压；胎压监测；气门嘴；四季胎；冬季胎；防滑链；轮圈；胎壁；轮胎型号；胎噪；爆胎 | 胎噪小；抓地好；轮毂好看；胎压稳定；轮胎耐用；轮圈漂亮；高速稳定 | 胎噪大；轮胎鼓包；爆胎；胎压报警；胎压不准；轮胎滑；容易扎胎；轮毂刮花；胎壁薄；轮胎磨损快；轮胎异响 | 风噪；底盘共振；悬架颠簸；制动异响；车身异响；方向盘跑偏；车机 | 轮胎；轮毂；胎压；胎压监测；气门嘴；四季胎；冬季胎；防滑链；轮圈；胎壁；轮胎型号；胎噪；爆胎；胎噪大；轮胎鼓包；胎压报警；胎压不准；轮胎滑；容易扎胎；轮毂刮花；胎壁薄；轮胎磨损快；轮胎异响；胎噪小；抓地好；轮毂好看；胎压稳定；轮胎耐用；轮圈漂亮；高速稳定 | 风噪；底盘共振；悬架颠簸；制动异响；车身异响；方向盘跑偏；车机 | 轮毂(1629)；轮胎(678)；胎噪(399)；轮圈(253)；胎压(93)；爆胎(67)；爆胎(67)；高速稳定(16)；胎壁(10)；胎压报警(9)；轮毂好看(7)；防滑链(5)；胎噪小(4)；胎噪大(4)；胎压监测(3)；容易扎胎(2)；胎壁薄(2)；四季胎(1)；冬季胎(1)；轮毂刮花(1) | 3251 | 13 | 7 | 11 | 7 | 蔚来用户手册；GB 21670-2025/2008 制动；GB 17675-2021 转向；用户口碑高频词
EC09 | 底盘动态与NVH | 底盘与悬架系统 | 指整车底盘动态稳定性、俯仰、侧倾、横摆、高速稳定性，以及风噪、路噪、胎噪、振动、共振等NVH综合表现；不包含单个悬架零件、轮胎故障和车身密封漏水。 | 底盘；NVH；噪声；振动；风噪；路噪；胎噪；共振；高速发飘；侧倾；俯仰；横摆；车身稳定；操控；滤震；低频压耳；隔音 | 高速稳定；底盘扎实；不飘；静谧性好；噪音小；操控稳；过弯稳定；车身姿态好；开起来稳 | 高速发飘；底盘散；侧倾大；风噪大；胎噪大；路噪大；共振；低频压耳；方向盘振动；车身晃；噪音大；开船感 | 轮胎鼓包；爆胎；悬架异响；刹车异响；车窗漏水；密封条脱落；音响破音 | 底盘；NVH；噪声；振动；风噪；路噪；胎噪；共振；高速发飘；侧倾；俯仰；横摆；车身稳定；操控；滤震；低频压耳；底盘散；侧倾大；风噪大；胎噪大；路噪大；方向盘振动；车身晃；噪音大；开船感；高速稳定；底盘扎实；不飘；静谧性好；噪音小；操控稳；过弯稳定；车身姿态好；开起来稳；发飘 | 轮胎鼓包；爆胎；悬架异响；刹车异响；车窗漏水；密封条脱落；音响破音 | 操控(9179)；底盘(2678)；胎噪(399)；风噪(385)；侧倾(292)；滤震(236)；NVH(103)；底盘扎实(83)；噪声(79)；车身稳定(59)；共振(53)；共振(53)；操控稳(48)；振动(42)；不飘(42)；噪音小(41)；路噪(36)；车身晃(24)；噪音大(17)；高速稳定(16)；过弯稳定(14)；静谧性好(12)；风噪大(9)；开船感(9)；俯仰(8)；开起来稳(7)；胎噪大(4)；方向盘振动(4)；路噪大(2)；底盘散(1)；侧倾大(1) | 13936 | 17 | 9 | 12 | 7 | 蔚来用户手册；GB 21670-2025/2008 制动；GB 17675-2021 转向；用户口碑高频词；待复核语义节点回流分析
EC10 | 车身焊接与密封工艺 | 车身与座舱结构 | 指白车身、焊接、涂胶、钣金间隙、密封条、防腐、漆面和车身结构装配质量；包含漏水、生锈、门缝、胶条、漆面等，不包含车机系统和底盘动态。 | 车身；白车身；焊接；钣金；车漆；漆面；密封；密封条；门缝；缝隙；涂胶；防腐；生锈；漏水；异响；装配；做工 | 做工扎实；用料扎实；车身结实；缝隙均匀；密封好；车漆漂亮；无异响；无漏水；质感好 | 车漆薄；漆面起泡；钣金缝隙大；门缝大；漏水；密封差；胶条脱落；生锈；车身异响；共振异响；装配粗糙；做工差 | 提速；加速推背；驱动电机；死机；黑屏；卡顿；OTA升级；刹车片；胎压；空调异味 | 车身；白车身；焊接；钣金；车漆；漆面；密封；密封条；门缝；缝隙；涂胶；防腐；生锈；漏水；异响；装配；做工；车漆薄；漆面起泡；钣金缝隙大；门缝大；密封差；胶条脱落；车身异响；共振异响；装配粗糙；做工差；做工扎实；用料扎实；车身结实；缝隙均匀；密封好；车漆漂亮；无异响；无漏水；质感好 | 提速；加速推背；驱动电机；死机；黑屏；卡顿；OTA升级；刹车片；胎压；空调异味 | 车身(5650)；做工(2274)；异响(612)；车漆(413)；漆面(181)；用料扎实(138)；装配(101)；缝隙(78)；密封(65)；质感好(39)；白车身(23)；漏水(19)；漏水(19)；做工扎实(17)；钣金(14)；无异响(12)；胶条脱落(12)；门缝(11)；密封条(9)；生锈(4)；生锈(4)；做工差(4)；焊接(3)；车漆薄(3)；缝隙均匀(2)；共振异响(2)；密封好(1) | 9710 | 17 | 9 | 12 | 10 | 蔚来用户手册；乘用车车身/座舱工程术语；用户口碑高频词
EC11 | 车门与尾门系统 | 车身与座舱结构 | 指车门、尾门、门锁、门把手、铰链、限位器、电吸门、电动尾门、感应尾门和应急开门等开闭系统；不包含数字钥匙通信和车窗升降机构。 | 车门；门锁；门把手；隐藏门把手；电吸门；尾门；电动尾门；感应尾门；后备箱门；铰链；限位器；儿童锁；应急开门 | 关门厚重；车门好关；门把手顺畅；尾门好用；电吸门方便；感应尾门灵敏；开门方便 | 车门难关；关门费力；门把手卡滞；门把手弹出失败；尾门异响；尾门打不开；自动弹开；电吸门失灵；门锁异常；感应尾门失灵；开门异响 | 蓝牙钥匙断连；远程解锁失败；数字钥匙；刹车；自燃；起火；方向盘；底盘 | 车门；门锁；门把手；隐藏门把手；电吸门；尾门；电动尾门；感应尾门；后备箱门；铰链；限位器；儿童锁；应急开门；车门难关；关门费力；门把手卡滞；门把手弹出失败；尾门异响；尾门打不开；自动弹开；电吸门失灵；门锁异常；感应尾门失灵；开门异响；关门厚重；车门好关；门把手顺畅；尾门好用；电吸门方便；感应尾门灵敏；开门方便 | 蓝牙钥匙断连；远程解锁失败；数字钥匙；刹车；自燃；起火；方向盘；底盘 | 车门(958)；门把手(549)；电吸门(409)；尾门(132)；电动尾门(53)；自动弹开(26)；隐藏门把手(21)；儿童锁(21)；门锁(14)；后备箱门(10)；感应尾门(6)；限位器(3)；电吸门失灵(1) | 2203 | 13 | 7 | 11 | 8 | 蔚来用户手册；乘用车车身/座舱工程术语；用户口碑高频词
EC12 | 车窗与天窗系统 | 车身与座舱结构 | 指车窗玻璃、升降器、防夹、天窗、遮阳帘、封条、天窗排水与玻璃开闭系统；不包含车门门锁、车身整体密封和驾驶辅助传感器。 | 车窗；窗户；玻璃；车窗玻璃；升降器；天窗；遮阳帘；防夹；封条；天窗排水；玻璃升降；漏风；关不严；隔热；全景天窗；玻璃顶 | 车窗升降顺畅；防夹灵敏；天窗好用；遮阳帘顺滑；密封好；玻璃隔音好 | 升降异响；车窗升降慢；车窗失灵；防夹误触发；天窗漏水；天窗关不严；遮阳帘卡滞；漏风；玻璃异响；车窗打不开 | 自动泊车；摄像头；雷达；AEB；幽灵刹车；自燃；刹车；车机黑屏；蓝牙断连 | 车窗；窗户；玻璃；车窗玻璃；升降器；天窗；遮阳帘；防夹；封条；天窗排水；玻璃升降；漏风；关不严；升降异响；车窗升降慢；车窗失灵；防夹误触发；天窗漏水；天窗关不严；遮阳帘卡滞；玻璃异响；车窗打不开；车窗升降顺畅；防夹灵敏；天窗好用；遮阳帘顺滑；密封好；玻璃隔音好；晒；烫 | 自动泊车；摄像头；雷达；AEB；幽灵刹车；自燃；刹车；车机黑屏；蓝牙断连 | 玻璃(1197)；天窗(1135)；车窗(500)；遮阳帘(321)；窗户(129)；车窗玻璃(11)；封条(10)；漏风(10)；漏风(10)；玻璃升降(6)；关不严(4)；天窗漏水(4)；防夹(3)；升降异响(2)；密封好(1)；玻璃隔音好(1)；车窗失灵(1) | 3345 | 16 | 6 | 10 | 9 | 蔚来用户手册；乘用车车身/座舱工程术语；用户口碑高频词；待复核语义节点回流分析
EC13 | 座椅系统 | 车身与座舱结构 | 指座椅骨架、面料、头枕、腰托、座椅调节、记忆、加热、通风、按摩和乘坐支撑等座椅本体功能；不包含后视镜视野、车内空间和底盘滤震。 | 座椅；椅子；头枕；腰托；坐垫；靠背；座椅调节；座椅记忆；座椅加热；座椅通风；座椅按摩；女王副驾；座椅面料；座椅骨架；腿托；腰部支撑 | 座椅舒服；支撑好；包裹性好；腰托舒服；头枕舒服；加热快；通风好；按摩舒服；女王副驾舒服；长途不累 | 座椅硬；座椅软；腰部支撑差；大腿支撑不足；头枕不舒服；座椅异响；座椅生硬；长途累；通风噪音；按摩力度小；坐姿不舒服；坐久 | 后视镜；视野；盲区；车窗；天窗；方向盘；刹车片；制动液；断网；后备箱空间；底盘颠簸 | 座椅；椅子；头枕；腰托；坐垫；靠背；座椅调节；座椅记忆；座椅加热；座椅通风；座椅按摩；女王副驾；座椅面料；座椅骨架；座椅硬；座椅软；腰部支撑差；大腿支撑不足；头枕不舒服；座椅异响；座椅生硬；长途累；通风噪音；按摩力度小；坐姿不舒服；座椅舒服；支撑好；包裹性好；腰托舒服；头枕舒服；加热快；通风好；按摩舒服；女王副驾舒服；长途不累；腰酸；腰疼；腰痛 | 后视镜；视野；盲区；车窗；天窗；方向盘；刹车片；制动液；断网；后备箱空间；底盘颠簸 | 座椅(12081)；女王副驾(1358)；座椅加热(901)；座椅通风(896)；座椅按摩(527)；靠背(320)；头枕(251)；坐垫(199)；座椅调节(95)；座椅记忆(92)；腰托(88)；座椅软(75)；椅子(65)；座椅舒服(58)；包裹性好(36)；座椅硬(20)；支撑好(7)；长途不累(5)；座椅骨架(4)；长途累(4)；通风好(3)；头枕不舒服(3)；座椅异响(2)；通风噪音(2)；腰托舒服(1)；按摩舒服(1)；女王副驾舒服(1)；腰部支撑差(1)；大腿支撑不足(1)；坐姿不舒服(1) | 17098 | 16 | 10 | 12 | 11 | 蔚来用户手册；乘用车车身/座舱工程术语；用户口碑高频词；待复核语义节点回流分析
EC14 | 储物与装载空间 | 车身与座舱结构 | 指后备箱、前备箱、扶手箱、杯架、门板储物、手套箱、挂钩和车内/车外装载空间布置；不包含乘坐空间、车身造型和座椅舒适性。 | 空间；储物；后备箱；前备箱；trunk；扶手箱；手套箱；杯架；门板储物；储物格；装载；行李箱；挂钩；后备箱隔板；开口；容积 | 后备箱大；储物空间多；空间实用；能装；杯架好用；扶手箱大；装载方便；开口大；空间够用 | 后备箱小；储物空间小；开口窄；放不下；盖不上；储物格不合理；手套箱太小；扶手箱浅；空间浪费；装载不便；溜背影响空间 | 乘坐空间；腿部空间；头部空间；座椅舒服；车身颜值；续航；充电；自动泊车 | 空间；储物；后备箱；前备箱；trunk；扶手箱；手套箱；杯架；门板储物；储物格；装载；行李箱；挂钩；后备箱隔板；开口；容积；后备箱小；储物空间小；开口窄；放不下；盖不上；储物格不合理；手套箱太小；扶手箱浅；空间浪费；装载不便；溜背影响空间；后备箱大；储物空间多；空间实用；能装；杯架好用；扶手箱大；装载方便；开口大；空间够用 | 乘坐空间；腿部空间；头部空间；座椅舒服；车身颜值；续航；充电；自动泊车 | 空间(29075)；后备箱(4081)；储物(2783)；扶手箱(558)；能装(472)；行李箱(440)；手套箱(358)；容积(317)；储物格(289)；开口(190)；装载(172)；前备箱(146)；杯架(92)；空间够用(76)；放不下(68)；挂钩(64)；门板储物(39)；后备箱大(36)；空间实用(21)；开口大(21)；后备箱小(15)；储物空间多(13)；后备箱隔板(5)；储物空间小(3)；空间浪费(3)；扶手箱大(2)；盖不上(1) | 39340 | 16 | 9 | 11 | 8 | 蔚来用户手册；乘用车车身/座舱工程术语；用户口碑高频词
EC15 | 外饰与灯光系统 | 车身与座舱结构 | 指外观件、车灯、尾灯、大灯、转向灯、雾灯、矩阵大灯、迎宾灯、尾翼、轮廓造型和外饰功能件；不包含车身焊接质量和内饰氛围灯控制。 | 外观；外饰；大灯；尾灯；转向灯；雾灯；日间行车灯；矩阵大灯；灯光；迎宾灯；氛围灯；电动尾翼；尾翼；溜背；车身造型；轮廓 | 外观好看；颜值高；灯光漂亮；大灯亮；尾灯好看；迎宾灯高级；尾翼帅；设计感强；辨识度高 | 大灯进水；亮度不够；灯光故障；灯泡烧坏；灯罩发黄；转向灯故障；迎宾灯不亮；灯光切缝不均匀；尾翼异响；外观刮蹭 | 内饰氛围灯；中控屏；音响；车漆起泡；门缝大；胎压；轮胎；电池 | 外观；外饰；大灯；尾灯；转向灯；雾灯；日间行车灯；矩阵大灯；灯光；迎宾灯；氛围灯；电动尾翼；尾翼；溜背；车身造型；轮廓；大灯进水；亮度不够；灯光故障；灯泡烧坏；灯罩发黄；转向灯故障；迎宾灯不亮；灯光切缝不均匀；尾翼异响；外观刮蹭；外观好看；颜值高；灯光漂亮；大灯亮；尾灯好看；迎宾灯高级；尾翼帅；设计感强；辨识度高 | 内饰氛围灯；中控屏；音响；车漆起泡；门缝大；胎压；轮胎；电池 | 外观(16627)；氛围灯(2664)；溜背(1801)；尾灯(1235)；大灯(960)；尾翼(483)；灯光(302)；颜值高(222)；日间行车灯(142)；转向灯(138)；外观好看(97)；轮廓(86)；电动尾翼(80)；辨识度高(64)；外饰(54)；迎宾灯(41)；车身造型(39)；矩阵大灯(17)；设计感强(14)；雾灯(13)；大灯亮(5)；尾灯好看(4)；尾翼帅(3)；亮度不够(3)；灯光故障(1) | 25095 | 16 | 9 | 10 | 8 | 蔚来用户手册；乘用车车身/座舱工程术语；用户口碑高频词
EC16 | 中控仪表与车机 | 电子电气与智能网联 | 指中控屏、仪表屏、HUD、车机芯片、操作系统、车载导航、倒车影像显示、系统升级后的本地交互流畅性；不包含网络信号、蓝牙通信和NOMI语音理解本体。 | 车机；中控屏；仪表屏；HUD；大屏；操作系统；系统；倒车影像；车机芯片；系统升级；OTA；触控；屏幕；界面；软件 | 车机流畅；系统顺滑；导航准确；屏幕清晰；触控灵敏；开机快；倒车影像清晰；OTA后变好；界面好用 | 车机卡顿；死机；黑屏；重启；系统慢；导航不准；屏幕反光；触控不灵；倒车影像模糊；开机慢；OTA后变慢；系统bug；界面混乱 | 蓝牙断连；网络信号弱；远程解锁失败；地下车库没信号；NOMI听不懂；语音误唤醒；悬架；制动；胎压 | 车机；中控屏；仪表屏；HUD；大屏；操作系统；系统；导航；倒车影像；车机芯片；系统升级；OTA；触控；屏幕；界面；软件；车机卡顿；死机；黑屏；重启；系统慢；导航不准；屏幕反光；触控不灵；倒车影像模糊；开机慢；OTA后变慢；系统bug；界面混乱；车机流畅；系统顺滑；导航准确；屏幕清晰；触控灵敏；开机快；倒车影像清晰；OTA后变好；界面好用 | 蓝牙断连；网络信号弱；远程解锁失败；地下车库没信号；NOMI听不懂；语音误唤醒；悬架；制动；胎压 | 系统(5442)；车机(3164)；导航(1505)；屏幕(1407)；OTA(955)；软件(764)；中控屏(728)；大屏(642)；HUD(469)；倒车影像(243)；界面(222)；系统升级(122)；触控(101)；重启(75)；车机芯片(53)；车机流畅(53)；死机(53)；操作系统(48)；仪表屏(34)；黑屏(32)；车机卡顿(15)；屏幕清晰(11)；系统bug(5)；倒车影像清晰(4)；导航不准(4)；开机慢(4)；导航准确(3)；触控灵敏(2)；开机快(2)；系统慢(2)；倒车影像模糊(1) | 16165 | 15 | 9 | 13 | 9 | 蔚来用户手册；GB/T 34590 道路车辆功能安全；GB/T 40429-2021；用户口碑高频词；待复核语义节点回流分析
EC17 | 车载娱乐与音响 | 电子电气与智能网联 | 指音响、扬声器、功放、蓝牙音乐、媒体播放、视频播放、收音机、音效和娱乐应用播放体验；不包含车机系统稳定性和网络通信本身。 | 音响；扬声器；功放；音乐；蓝牙音乐；媒体；视频；收音机；低音；高音；音质；杜比；环绕；家庭影院；娱乐 | 音质好；低音足；高音清晰；环绕感强；音响高级；听歌舒服；沉浸感强；媒体播放顺畅 | 音质差；低音不足；高音刺耳；音响破音；扬声器异响；蓝牙音乐断连；U盘读不出来；视频播放卡顿；音量异常；共振 | 蓝牙钥匙；远程控制；车机黑屏；导航不准；网络信号弱；NOMI误唤醒 | 音响；扬声器；功放；音乐；蓝牙音乐；媒体；视频；收音机；低音；高音；音质；杜比；环绕；家庭影院；娱乐；音质差；低音不足；高音刺耳；音响破音；扬声器异响；蓝牙音乐断连；U盘读不出来；视频播放卡顿；音量异常；共振；音质好；低音足；高音清晰；环绕感强；音响高级；听歌舒服；沉浸感强；媒体播放顺畅 | 蓝牙钥匙；远程控制；车机黑屏；导航不准；网络信号弱；NOMI误唤醒 | 音乐(1686)；音响(1258)；视频(475)；娱乐(368)；环绕(213)；媒体(189)；音质(189)；扬声器(113)；低音(90)；杜比(85)；共振(53)；高音(38)；收音机(8)；功放(6)；家庭影院(5)；蓝牙音乐(3)；音质差(2)；音质好(1)；高音清晰(1) | 4783 | 15 | 8 | 10 | 6 | 蔚来用户手册；GB/T 34590 道路车辆功能安全；GB/T 40429-2021；用户口碑高频词
EC18 | NOMI与语音交互 | 电子电气与智能网联 | 指NOMI语音助手、唤醒、语音识别、自然语言理解、声纹识别和语音控制交互；不包含中控屏触控、网络信号和一般车机界面卡顿。 | NOMI；诺米；语音；语音助手；语音识别；语音控制；唤醒；误唤醒；声纹；自然语言；听不懂；方言；语音命令；互动 | NOMI可爱；语音好用；识别准确；反应快；听得懂；语音控制方便；唤醒灵敏；互动有趣；情绪价值高 | 唤醒失败；误唤醒；反应慢；识别错误；听不懂；语音控制无效；语音卡顿；说话要重复；不理人；方言识别差 | APP远程控制；蓝牙断连；网络信号弱；中控屏黑屏；导航不准；音响破音 | NOMI；诺米；语音；语音助手；语音识别；语音控制；唤醒；误唤醒；声纹；自然语言；听不懂；方言；语音命令；互动；唤醒失败；反应慢；识别错误；语音控制无效；语音卡顿；说话要重复；不理人；方言识别差；NOMI可爱；语音好用；识别准确；反应快；听得懂；语音控制方便；唤醒灵敏；互动有趣；情绪价值高；没反应 | APP远程控制；蓝牙断连；网络信号弱；中控屏黑屏；导航不准；音响破音 | NOMI(7808)；语音(2414)；互动(684)；语音控制(430)；语音助手(331)；语音识别(246)；唤醒(126)；反应快(47)；识别准确(43)；NOMI可爱(33)；反应慢(33)；听不懂(25)；听不懂(25)；方言(17)；听得懂(9)；识别错误(9)；语音命令(7)；诺米(4)；自然语言(4)；不理人(4)；语音控制方便(3)；互动有趣(3)；误唤醒(2)；误唤醒(2)；语音卡顿(2)；声纹(1)；唤醒灵敏(1) | 12313 | 14 | 9 | 10 | 6 | 蔚来用户手册；GB/T 34590 道路车辆功能安全；GB/T 40429-2021；用户口碑高频词；待复核语义节点回流分析
EC19 | 网络连接与通信 | 电子电气与智能网联 | 指车辆与外部网络、移动终端、云端服务、蓝牙、GPS、OTA下载、APP远程控制和数字钥匙相关的通信能力；不包括车机界面流畅性和音响娱乐播放问题。 | 网络；信号；车联网；4G；5G；WiFi；蓝牙；GPS；定位；APP控车；远程控制；远程解锁；远程启动；OTA下载；数字钥匙；手机钥匙；NFC；地库 | 信号稳定；连接顺畅；远控成功；定位准确；蓝牙连接快；；APP好用；远程解锁快；数字钥匙稳定 | 断网；没信号；网络信号弱；蓝牙断连；定位不准；远程解锁失败；APP控车失败；OTA下载慢；地下车库无信号；导航离线；手机钥匙失效；NFC失败 | 座椅；刹车片；车窗漏水；空调异味；音响破音；中控屏反光；车机界面卡顿 | 网络；信号；车联网；4G；5G；WiFi；蓝牙；GPS；定位；APP控车；远程控制；远程解锁；远程启动；OTA下载；数字钥匙；手机钥匙；NFC；断网；没信号；网络信号弱；蓝牙断连；定位不准；远程解锁失败；APP控车失败；OTA下载慢；地下车库无信号；导航离线；手机钥匙失效；NFC失败；信号稳定；连接顺畅；远控成功；定位准确；蓝牙连接快；OTA顺利；APP好用；远程解锁快；数字钥匙稳定；失联 | 座椅；刹车片；车窗漏水；空调异味；音响破音；中控屏反光；车机界面卡顿 | 网络(576)；定位(549)；断网(264)；远程控制(243)；蓝牙(191)；信号(184)；车联网(118)；NFC(84)；5G(73)；4G(62)；远程启动(38)；远程解锁(20)；没信号(13)；WiFi(10)；手机钥匙(10)；GPS(4)；APP控车(3)；定位准确(3)；数字钥匙(2)；APP好用(1)；定位不准(1) | 2449 | 18 | 8 | 12 | 7 | 蔚来用户手册；GB/T 34590 道路车辆功能安全；GB/T 40429-2021；用户口碑高频词；待复核语义节点回流分析
EC20 | 车内电源与无线充电 | 电子电气与智能网联 | 指USB、Type-C、12V/220V车内电源接口、无线充电板、充电协议、车内用电输出能力和接口可靠性；不包含车辆高压充电口和动力电池快充。 | USB；Type-C；12V；220V；电源接口；无线充电；无线充；手机充电；充电板；车内充电；接口；充电协议；功率 | 无线充好用；充电快；接口多；USB功率够；Type-C方便；充电稳定；手机不发烫；接口牢固 | 无线充发烫；无线充慢；无线充断连；充不进去；USB功率不够；接口松动；手机充不上；充电板识别差；12V失效 | 车辆充电口；充电枪；直流快充；换电；续航；高压报警；蓝牙断连；APP远控失败 | USB；Type-C；12V；220V；电源接口；无线充电；无线充；手机充电；充电板；车内充电；接口；充电协议；功率；无线充发烫；无线充慢；无线充断连；充不进去；USB功率不够；接口松动；手机充不上；充电板识别差；12V失效；无线充好用；充电快；接口多；USB功率够；Type-C方便；充电稳定；手机不发烫；接口牢固 | 车辆充电口；充电枪；直流快充；换电；续航；高压报警；蓝牙断连；APP远控失败 | 功率(450)；无线充(374)；无线充电(346)；充电板(111)；接口(104)；USB(57)；充电快(49)；手机充电(43)；220V(10)；12V(6)；电源接口(4)；充电协议(3)；车内充电(2)；充不进去(1) | 1560 | 13 | 8 | 9 | 8 | 蔚来用户手册；GB/T 34590 道路车辆功能安全；GB/T 40429-2021；用户口碑高频词
EC21 | 空调系统 | 空调与热管理 | 指乘员舱空调压缩机、冷凝器、蒸发器、热泵/PTC、出风、分区控制、除雾、制冷制热和空调异味；不包含动力电池热管理和空气净化香氛模块。 | 空调；制冷；制热；热泵；PTC；压缩机；冷凝器；蒸发器；冷媒；后排出风口；除雾；风量；分区空调；空调异味 | 制冷快；制热快；风量大；后排有风；除雾快；温度稳定；空调安静；热泵效率好；冷暖均匀 | 制冷慢；制热差；风量小；后排没风；空调异响；空调异味；冷暖不均；起雾不消；温度不稳；热泵噪音；耗电高 | 冬季续航缩水；电池过热保护；快充降功率；香氛味道淡；HEPA滤芯；座椅通风 | 空调；制冷；制热；热泵；PTC；压缩机；冷凝器；蒸发器；冷媒；后排出风口；除雾；风量；分区空调；空调异味；制冷慢；制热差；风量小；后排没风；空调异响；冷暖不均；起雾不消；温度不稳；热泵噪音；耗电高；制冷快；制热快；风量大；后排有风；除雾快；温度稳定；空调安静；热泵效率好；冷暖均匀 | 冬季续航缩水；电池过热保护；快充降功率；香氛味道淡；HEPA滤芯；座椅通风 | 空调(4148)；制冷(156)；制热(55)；除雾(47)；风量(31)；分区空调(31)；热泵(23)；压缩机(11)；耗电高(9)；空调异味(8)；空调异味(8)；后排出风口(6)；制冷快(5)；PTC(4)；风量大(2)；空调安静(1)；风量小(1)；温度不稳(1) | 4547 | 14 | 9 | 11 | 6 | 蔚来用户手册；GB 38031-2020；电池热管理/空调系统工程术语；用户口碑高频词
EC22 | 电池热管理 | 空调与热管理 | 指动力电池冷却、加热、预热、冷却液、热泵/PTC对电池温度控制、快充温控和低温续航保持；不包含乘员舱空调舒适性和电池热失控安全事故。 | 电池热管理；电池冷却；电池加热；电池预热；热泵；PTC；冷却液；冷却板；热管理策略；快充降功率；低温预热；电池温控 | 预热快；冬季续航稳定；快充不降功率；电池温控稳定；低温表现好；热管理效率高；快充稳定 | 预热慢；冬季掉电；低温续航差；快充降功率；电池过热保护；热管理噪音；充电加热慢；温控不稳；冬天缩水 | 空调异味；后排没风；座椅加热；香氛；电池起火；热失控；充电枪拔不出 | 电池热管理；电池冷却；电池加热；电池预热；热泵；PTC；冷却液；冷却板；热管理策略；快充降功率；低温预热；电池温控；预热慢；冬季掉电；低温续航差；电池过热保护；热管理噪音；充电加热慢；温控不稳；冬天缩水；预热快；冬季续航稳定；快充不降功率；电池温控稳定；低温表现好；热管理效率高；快充稳定 | 空调异味；后排没风；座椅加热；香氛；电池起火；热失控；充电枪拔不出 | 热泵(23)；电池预热(13)；电池加热(9)；冷却液(5)；PTC(4)；电池热管理(1)；电池冷却(1)；电池温控(1)；冬季掉电(1) | 58 | 12 | 7 | 9 | 7 | 蔚来用户手册；GB 38031-2020；电池热管理/空调系统工程术语；用户口碑高频词
EC23 | 空气净化与香氛 | 空调与热管理 | 指HEPA滤芯、空气质量传感器、负离子、香氛系统、雾霾模式、车内空气净化和气味管理；不包含空调制冷制热能力和车身材料本身异味。 | 空气净化；HEPA；滤芯；空气质量；PM2.5；负离子；香氛；雾霾模式；活氧；异味；空气传感器；车内空气 | 净化效果好；空气清新；香氛好闻；滤芯有效；雾霾模式好用；异味少；车内环保 | 净化效果差；滤芯异味；香氛味道淡；香氛模块噪音；空气质量显示不准；异味刺鼻；新车味大 | 制冷慢；制热差；风量小；热泵噪音；车身漏水；座椅面料；车漆 | 空气净化；HEPA；滤芯；空气质量；PM2.5；负离子；香氛；雾霾模式；活氧；异味；空气传感器；车内空气；净化效果差；滤芯异味；香氛味道淡；香氛模块噪音；空气质量显示不准；异味刺鼻；新车味大；净化效果好；空气清新；香氛好闻；滤芯有效；雾霾模式好用；异味少；车内环保 | 制冷慢；制热差；风量小；热泵噪音；车身漏水；座椅面料；车漆 | 香氛(810)；异味(631)；空气净化(316)；空气质量(111)；车内空气(82)；滤芯(81)；负离子(66)；空气清新(18)；HEPA(5)；车内环保(3)；香氛好闻(1) | 2124 | 12 | 7 | 7 | 7 | 蔚来用户手册；GB 38031-2020；电池热管理/空调系统工程术语；用户口碑高频词
EC24 | 自动紧急制动 | 辅助驾驶与安全 | 指前向碰撞预警、自动紧急制动、主动刹车、行人/车辆碰撞保护、误触发和紧急避让相关主动安全控制；不包含机械制动系统本体和普通自适应巡航跟车体验。 | AEB；自动紧急制动；主动刹车；前向碰撞预警；FCW；紧急制动辅助；行人碰撞保护；幽灵刹车；误刹；突然急刹；追尾预防 | 主动刹车及时；AEB可靠；碰撞预警准确；安全感强；识别及时；避免碰撞；预警有效 | 幽灵刹车；误刹；突然急刹；AEB误触发；识别不准；对加塞反应慢；前车识别失败；追尾预警误报；主动刹车吓人 | 刹车片异响；制动液；刹车脚感；自动泊车；车道保持；导航；普通制动距离 | AEB；自动紧急制动；主动刹车；前向碰撞预警；FCW；紧急制动辅助；行人碰撞保护；幽灵刹车；误刹；突然急刹；追尾预防；AEB误触发；识别不准；对加塞反应慢；前车识别失败；追尾预警误报；主动刹车吓人；主动刹车及时；AEB可靠；碰撞预警准确；安全感强；识别及时；避免碰撞；预警有效 | 刹车片异响；制动液；刹车脚感；自动泊车；车道保持；导航；普通制动距离 | 主动刹车(160)；AEB(51)；自动紧急制动(41)；识别不准(12)；避免碰撞(5)；幽灵刹车(4)；突然急刹(4)；幽灵刹车(4)；突然急刹(4)；FCW(2)；前向碰撞预警(1)；紧急制动辅助(1)；主动刹车及时(1)；安全感强(1) | 291 | 11 | 7 | 9 | 7 | 蔚来用户手册；GB/T 39263-2020 ADAS术语；GB/T 40429-2021；自动泊车相关标准计划；用户口碑高频词
EC25 | 车道保持与偏离预警 | 辅助驾驶与安全 | 指车道保持、车道偏离预警、紧急车道保持、车道线识别、横向控制稳定性和居中能力；不包含转向系统机械手感和领航辅助整体策略。 | 车道保持；车道偏离；偏离预警；紧急车道保持；车道线识别；居中；画龙；压线；脱离线；横向控制；方向修正 | 车道保持稳；居中准确；车道线识别准；偏离预警及时；弯道保持好；横向控制平顺 | 画龙；车道保持不居中；弯道保持不住；车道线识别差；偏离误报警；脱离线；压线；方向修正突兀；左右摆 | 方向盘虚位；转向机；转向异响；自动泊车；AEB误刹；蓝牙断连 | 车道保持；车道偏离；偏离预警；紧急车道保持；车道线识别；居中；画龙；压线；脱离线；横向控制；方向修正；车道保持不居中；弯道保持不住；车道线识别差；偏离误报警；方向修正突兀；左右摆；车道保持稳；居中准确；车道线识别准；偏离预警及时；弯道保持好；横向控制平顺 | 方向盘虚位；转向机；转向异响；自动泊车；AEB误刹；蓝牙断连 | 车道保持(287)；居中(107)；车道偏离(65)；压线(62)；压线(62)；偏离预警(50)；画龙(12)；画龙(12)；紧急车道保持(8)；车道保持稳(3)；左右摆(3) | 671 | 11 | 6 | 9 | 6 | 蔚来用户手册；GB/T 39263-2020 ADAS术语；GB/T 40429-2021；自动泊车相关标准计划；用户口碑高频词；待复核语义节点回流分析
EC26 | 自适应巡航与领航辅助 | 辅助驾驶与安全 | 指自适应巡航、全速域巡航、领航辅助、跟车距离、纵向加减速、加塞响应、弯道减速和高速/快速路辅助驾驶体验；不包含单独AEB和自动泊车。 | 自适应巡航；ACC；全速域巡航；领航辅助；NOP；NAD；辅助驾驶；跟车；加减速；加塞；弯道减速；高速领航；城区领航 | 辅助驾驶好用；跟车平顺；加减速自然；领航稳定；高速省力；加塞处理好；弯道减速合理；巡航舒服 | 急加速；急减速；跟车太近；跟车太远；加塞反应慢；弯道减速突兀；领航退出；龟速跟车；辅助驾驶不稳定；接管频繁 | 自动泊车；车位识别；幽灵刹车；刹车片异响；车道线识别单独问题；NOMI | 自适应巡航；ACC；全速域巡航；领航辅助；NOP；NAD；辅助驾驶；跟车；加减速；加塞；弯道减速；高速领航；城区领航；急加速；急减速；跟车太近；跟车太远；加塞反应慢；弯道减速突兀；领航退出；龟速跟车；辅助驾驶不稳定；接管频繁；辅助驾驶好用；跟车平顺；加减速自然；领航稳定；高速省力；加塞处理好；弯道减速合理；巡航舒服 | 自动泊车；车位识别；幽灵刹车；刹车片异响；车道线识别单独问题；NOMI | 辅助驾驶(2519)；NOP(1496)；跟车(496)；领航辅助(440)；自适应巡航(249)；急加速(187)；加塞(115)；ACC(99)；加减速(58)；高速领航(55)；NAD(34)；急减速(23)；城区领航(8)；辅助驾驶好用(4)；跟车太近(4)；高速省力(1) | 5788 | 13 | 8 | 10 | 6 | 蔚来用户手册；GB/T 39263-2020 ADAS术语；GB/T 40429-2021；自动泊车相关标准计划；用户口碑高频词
EC27 | 泊车辅助与遥控 | 辅助驾驶与安全 | 指超声波雷达、环视摄像头、自动泊车、遥控泊车、车位识别、窄位泊入、低速环境障碍物识别和泊车控制；不包含高速领航和一般车机显示问题。 | 自动泊车；遥控泊车；泊车辅助；APA；RPA；车位识别；超声波雷达；摄像头；360影像；倒车影像；雷达报警；泊入；泊出；窄车位 | 自动泊车好用；车位识别准确；泊车方便；窄位能停；雷达灵敏；影像清晰；遥控泊车方便；新手友好 | 泊车不准；车位识别错误；识别不到车位；泊车速度慢；狭窄车位无法泊入；雷达误报；雷达不响；360影像模糊；遥控泊车失败 | 高速领航；车道保持；AEB；蓝牙断连；导航不准；空调；座椅 | 自动泊车；遥控泊车；泊车辅助；APA；RPA；车位识别；超声波雷达；摄像头；360影像；倒车影像；雷达报警；泊入；泊出；窄车位；泊车不准；车位识别错误；识别不到车位；泊车速度慢；狭窄车位无法泊入；雷达误报；雷达不响；360影像模糊；遥控泊车失败；自动泊车好用；车位识别准确；泊车方便；窄位能停；雷达灵敏；影像清晰；遥控泊车方便；新手友好 | 高速领航；车道保持；AEB；蓝牙断连；导航不准；空调；座椅 | 自动泊车(1358)；摄像头(456)；倒车影像(243)；APA(191)；360影像(187)；遥控泊车(87)；泊入(43)；泊车辅助(29)；窄车位(25)；超声波雷达(18)；泊出(15)；影像清晰(14)；车位识别(8)；新手友好(7)；雷达报警(2)；识别不到车位(2)；RPA(1)；自动泊车好用(1)；车位识别准确(1)；泊车方便(1)；雷达灵敏(1)；360影像模糊(1) | 2691 | 14 | 8 | 9 | 7 | 蔚来用户手册；GB/T 39263-2020 ADAS术语；GB/T 40429-2021；自动泊车相关标准计划；用户口碑高频词；待复核语义节点回流分析
EC28 | 驾驶员监测与盲区检测 | 辅助驾驶与安全 | 指驾驶员摄像头、疲劳/分神监测、盲点监测、变道预警、开门预警、后向碰撞预警和视觉盲区提示；不包含普通后视镜物理视野和车道保持控制。 | 驾驶员监测；疲劳监测；分神监测；DMS；盲区；盲点监测；变道预警；开门预警；后向碰撞预警；后视镜预警；BSD；侧后方来车 | 盲区提醒准确；变道预警及时；疲劳提醒有效；开门预警好用；后向预警可靠；安全感强 | 盲区误报；盲区不报警；变道预警迟钝；开门预警失效；疲劳监测误报；分神识别不准；驾驶员监测打扰；视野不佳 | 后视镜视野遮挡；座椅视野；车窗视野；车道保持画龙；自动泊车；网络断连 | 驾驶员监测；疲劳监测；分神监测；DMS；盲区；盲点监测；变道预警；开门预警；后向碰撞预警；后视镜预警；BSD；侧后方来车；盲区误报；盲区不报警；变道预警迟钝；开门预警失效；疲劳监测误报；分神识别不准；驾驶员监测打扰；视野不佳；盲区提醒准确；变道预警及时；疲劳提醒有效；开门预警好用；后向预警可靠；安全感强 | 后视镜视野遮挡；座椅视野；车窗视野；车道保持画龙；自动泊车；网络断连 | 盲区(119)；盲点监测(15)；开门预警(7)；变道预警(5)；疲劳监测(4)；BSD(2)；侧后方来车(1)；安全感强(1)；视野不佳(1) | 155 | 12 | 6 | 8 | 6 | 蔚来用户手册；GB/T 39263-2020 ADAS术语；GB/T 40429-2021；自动泊车相关标准计划；用户口碑高频词；待复核语义节点回流分析
EC29 | 钥匙与防盗系统 | 电子电气与智能网联 | 指智能钥匙、NFC卡片、手机蓝牙钥匙、数字钥匙、防盗报警、靠近解锁、离车上锁和授权用户权限；不包含移动网络本身和车门机械门锁。 | 钥匙；智能钥匙；NFC卡片；手机钥匙；蓝牙钥匙；数字钥匙；靠近解锁；离车上锁；防盗；闯入报警；授权用户；门锁授权 | 靠近解锁灵敏；离车自动上锁；数字钥匙稳定；NFC好用；蓝牙钥匙方便；防盗可靠；授权方便 | 靠近不解锁；离开不锁车；钥匙亏电；数字钥匙失灵；蓝牙钥匙断连；NFC失败；报警误触；无法解锁；授权失败 | 车门铰链；门把手卡滞；车窗升降；网络信号弱；OTA下载慢；中控屏卡顿 | 钥匙；智能钥匙；NFC卡片；手机钥匙；蓝牙钥匙；数字钥匙；靠近解锁；离车上锁；防盗；闯入报警；授权用户；门锁授权；靠近不解锁；离开不锁车；钥匙亏电；数字钥匙失灵；蓝牙钥匙断连；NFC失败；报警误触；无法解锁；授权失败；靠近解锁灵敏；离车自动上锁；数字钥匙稳定；NFC好用；蓝牙钥匙方便；防盗可靠；授权方便 | 车门铰链；门把手卡滞；车窗升降；网络信号弱；OTA下载慢；中控屏卡顿 | 钥匙(608)；蓝牙钥匙(63)；NFC卡片(15)；智能钥匙(13)；手机钥匙(10)；离车自动上锁(6)；数字钥匙(2)；靠近解锁(2)；离车上锁(1)；蓝牙钥匙方便(1)；无法解锁(1) | 722 | 12 | 7 | 9 | 6 | 蔚来用户手册；GB/T 34590 道路车辆功能安全；GB/T 40429-2021；用户口碑高频词；待复核语义节点回流分析
EC30 | 保养与维护 | 车辆服务与保障 | 指保养周期、保养项目、维修保养提醒、零件更换、维修等待、保养费用和维保流程；不包含道路救援和补能服务排队。 | 保养；维护；维修；维保；保养周期；保养项目；空调滤芯；制动液更换；冷却液更换；三滤；零件；保养提醒；维修等待；工时 | 保养方便；维保省心；提醒及时；价格透明；维修快；取送车方便；服务专业；售后靠谱 | 保养贵；零件贵；维修慢；等待久；保养项目多；提醒不准；维保麻烦；配件等待；售后排队；维修体验差 | 拖车；道路救援；换胎救援；换电排队；充电站；救援热线；事故 | 保养；维护；维修；维保；保养周期；保养项目；空调滤芯；制动液更换；冷却液更换；三滤；零件；保养提醒；维修等待；工时；保养贵；零件贵；维修慢；等待久；保养项目多；提醒不准；维保麻烦；配件等待；售后排队；维修体验差；保养方便；维保省心；提醒及时；价格透明；维修快；取送车方便；服务专业；售后靠谱 | 拖车；道路救援；换胎救援；换电排队；充电站；救援热线；事故 | 保养(1896)；维修(902)；维保(625)；维护(299)；空调滤芯(46)；价格透明(27)；零件(25)；保养项目(13)；保养提醒(9)；工时(8)；保养周期(7)；服务专业(3)；保养方便(2)；提醒及时(2)；维保省心(1)；保养贵(1) | 3866 | 14 | 8 | 10 | 7 | 蔚来用户手册；蔚来服务/补能说明；用户口碑高频词
EC31 | 救援与应急 | 车辆服务与保障 | 指救援热线、拖车、搭电、换胎、事故救援、涉水救援、应急高压切断提示和道路应急服务；不包含常规保养、维修排队和普通售后咨询。 | 救援；应急；道路救援；救援热线；拖车；搭电；跨接启动；换胎；爆胎救援；事故救援；涉水救援；紧急切断高压；故障救援；一键救援 | 救援及时；拖车快；搭电方便；换胎及时；救援专业；热线接通快；应急响应好；安心 | 救援慢；拖车难；热线打不通；搭电不方便；救援响应慢；等待久；救援不到位；应急信息不清；换胎慢 | 保养费用；维修工时；换电排队；售后活动；车机导航；充电接口 | 救援；应急；道路救援；救援热线；拖车；搭电；跨接启动；换胎；爆胎救援；事故救援；涉水救援；紧急切断高压；故障救援；一键救援；救援慢；拖车难；热线打不通；搭电不方便；救援响应慢；等待久；救援不到位；应急信息不清；换胎慢；救援及时；拖车快；搭电方便；换胎及时；救援专业；热线接通快；应急响应好；安心 | 保养费用；维修工时；换电排队；售后活动；车机导航；充电接口 | 安心(524)；救援(230)；道路救援(129)；应急(122)；拖车(68)；换胎(36)；事故救援(7)；搭电(5)；一键救援(1) | 1122 | 14 | 8 | 9 | 6 | 蔚来用户手册；蔚来服务/补能说明；用户口碑高频词

## 03_一级二级指标映射
一级技术域 | 二级指标编号 | 二级指标名称 | 说明
动力与高压系统 | EC01 | 电池热安全 | 指动力电池在过热、热扩散、绝缘异常、碰撞损伤、液体泄漏、烟雾、起火等场景下的人身和车辆安全边界；包含电池包、电芯、热失控防护和高压切断，不包含一般续航缩水和普通充电效率问题。
动力与高压系统 | EC02 | 电池续航与充电效率 | 指动力电池可用容量、SOC显示、实际续驶里程、能耗、电耗、充电速度、快充表现和续航稳定性；包含低温、高速、空调使用下的续航折减，不包含电池热失控安全和充电接口机械结构问题。
动力与高压系统 | EC03 | 电机与驱动系统 | 指驱动电机、逆变器、减速器、四驱分配、动力响应、加速踏板响应、能量回收与驱动平顺性；不包含底盘悬架支撑、制动系统和驾驶辅助控制策略。
动力与高压系统 | EC04 | 高压安全与绝缘 | 指电动汽车高压系统、电气绝缘、漏电保护、PDU、高压线束、高压接插件和涉水/充电场景下的电安全；不包含低压电源、USB接口和普通车机电源问题。
动力与高压系统 | EC05 | 充电接口与换电机构 | 指车辆充电口、充电枪连接、交流/直流充电接口、换电锁止机构、换电站对接、换电自动泊入和电池锁止相关机械与接口功能；不包含电池容量本身和服务排队体验。
底盘与悬架系统 | EC06 | 制动系统 | 指车辆制动踏板、制动盘、制动片、制动卡钳、制动液、电子驻车、自动驻车和再生制动协同等与减速停车直接相关的系统；不包含AEB算法误触发和普通底盘NVH。
底盘与悬架系统 | EC07 | 悬架系统与减震 | 指空气悬架、CDC减震器、弹簧、控制臂、横向稳定杆、阻尼调节和车身高度控制等影响滤震、支撑和乘坐舒适性的底盘系统；不包含轮胎磨损和制动系统。
底盘与悬架系统 | EC08 | 转向系统 | 指方向盘、转向机、转向柱、转向助力、转向传动和转向手感相关功能；包含转向虚位、回正、转向力和方向盘抖动，不包含车道保持算法控制。
底盘与悬架系统 | EC32 | 轮胎与轮毂系统 | 指轮胎、轮毂、胎压监测、气门嘴、胎面磨损、轮胎抓地、轮胎噪声和爆胎/鼓包等与轮胎轮毂直接相关的结构与性能；不包含底盘悬架本体和车身风噪。
底盘与悬架系统 | EC09 | 底盘动态与NVH | 指整车底盘动态稳定性、俯仰、侧倾、横摆、高速稳定性，以及风噪、路噪、胎噪、振动、共振等NVH综合表现；不包含单个悬架零件、轮胎故障和车身密封漏水。
车身与座舱结构 | EC10 | 车身焊接与密封工艺 | 指白车身、焊接、涂胶、钣金间隙、密封条、防腐、漆面和车身结构装配质量；包含漏水、生锈、门缝、胶条、漆面等，不包含车机系统和底盘动态。
车身与座舱结构 | EC11 | 车门与尾门系统 | 指车门、尾门、门锁、门把手、铰链、限位器、电吸门、电动尾门、感应尾门和应急开门等开闭系统；不包含数字钥匙通信和车窗升降机构。
车身与座舱结构 | EC12 | 车窗与天窗系统 | 指车窗玻璃、升降器、防夹、天窗、遮阳帘、封条、天窗排水与玻璃开闭系统；不包含车门门锁、车身整体密封和驾驶辅助传感器。
车身与座舱结构 | EC13 | 座椅系统 | 指座椅骨架、面料、头枕、腰托、座椅调节、记忆、加热、通风、按摩和乘坐支撑等座椅本体功能；不包含后视镜视野、车内空间和底盘滤震。
车身与座舱结构 | EC14 | 储物与装载空间 | 指后备箱、前备箱、扶手箱、杯架、门板储物、手套箱、挂钩和车内/车外装载空间布置；不包含乘坐空间、车身造型和座椅舒适性。
车身与座舱结构 | EC15 | 外饰与灯光系统 | 指外观件、车灯、尾灯、大灯、转向灯、雾灯、矩阵大灯、迎宾灯、尾翼、轮廓造型和外饰功能件；不包含车身焊接质量和内饰氛围灯控制。
电子电气与智能网联 | EC16 | 中控仪表与车机 | 指中控屏、仪表屏、HUD、车机芯片、操作系统、车载导航、倒车影像显示、系统升级后的本地交互流畅性；不包含网络信号、蓝牙通信和NOMI语音理解本体。
电子电气与智能网联 | EC17 | 车载娱乐与音响 | 指音响、扬声器、功放、蓝牙音乐、媒体播放、视频播放、收音机、音效和娱乐应用播放体验；不包含车机系统稳定性和网络通信本身。
电子电气与智能网联 | EC18 | NOMI与语音交互 | 指NOMI语音助手、唤醒、语音识别、自然语言理解、声纹识别和语音控制交互；不包含中控屏触控、网络信号和一般车机界面卡顿。
电子电气与智能网联 | EC19 | 网络连接与通信 | 指车辆与外部网络、移动终端、云端服务、蓝牙、GPS、OTA下载、APP远程控制和数字钥匙相关的通信能力；不包括车机界面流畅性和音响娱乐播放问题。
电子电气与智能网联 | EC20 | 车内电源与无线充电 | 指USB、Type-C、12V/220V车内电源接口、无线充电板、充电协议、车内用电输出能力和接口可靠性；不包含车辆高压充电口和动力电池快充。
空调与热管理 | EC21 | 空调系统 | 指乘员舱空调压缩机、冷凝器、蒸发器、热泵/PTC、出风、分区控制、除雾、制冷制热和空调异味；不包含动力电池热管理和空气净化香氛模块。
空调与热管理 | EC22 | 电池热管理 | 指动力电池冷却、加热、预热、冷却液、热泵/PTC对电池温度控制、快充温控和低温续航保持；不包含乘员舱空调舒适性和电池热失控安全事故。
空调与热管理 | EC23 | 空气净化与香氛 | 指HEPA滤芯、空气质量传感器、负离子、香氛系统、雾霾模式、车内空气净化和气味管理；不包含空调制冷制热能力和车身材料本身异味。
辅助驾驶与安全 | EC24 | 自动紧急制动 | 指前向碰撞预警、自动紧急制动、主动刹车、行人/车辆碰撞保护、误触发和紧急避让相关主动安全控制；不包含机械制动系统本体和普通自适应巡航跟车体验。
辅助驾驶与安全 | EC25 | 车道保持与偏离预警 | 指车道保持、车道偏离预警、紧急车道保持、车道线识别、横向控制稳定性和居中能力；不包含转向系统机械手感和领航辅助整体策略。
辅助驾驶与安全 | EC26 | 自适应巡航与领航辅助 | 指自适应巡航、全速域巡航、领航辅助、跟车距离、纵向加减速、加塞响应、弯道减速和高速/快速路辅助驾驶体验；不包含单独AEB和自动泊车。
辅助驾驶与安全 | EC27 | 泊车辅助与遥控 | 指超声波雷达、环视摄像头、自动泊车、遥控泊车、车位识别、窄位泊入、低速环境障碍物识别和泊车控制；不包含高速领航和一般车机显示问题。
辅助驾驶与安全 | EC28 | 驾驶员监测与盲区检测 | 指驾驶员摄像头、疲劳/分神监测、盲点监测、变道预警、开门预警、后向碰撞预警和视觉盲区提示；不包含普通后视镜物理视野和车道保持控制。
电子电气与智能网联 | EC29 | 钥匙与防盗系统 | 指智能钥匙、NFC卡片、手机蓝牙钥匙、数字钥匙、防盗报警、靠近解锁、离车上锁和授权用户权限；不包含移动网络本身和车门机械门锁。
车辆服务与保障 | EC30 | 保养与维护 | 指保养周期、保养项目、维修保养提醒、零件更换、维修等待、保养费用和维保流程；不包含道路救援和补能服务排队。
车辆服务与保障 | EC31 | 救援与应急 | 指救援热线、拖车、搭电、换胎、事故救援、涉水救援、应急高压切断提示和道路应急服务；不包含常规保养、维修排队和普通售后咨询。

## 04_必连集_长表
目标EC编号 | 目标EC名称 | 触发词 | 触发类型 | 动作 | 建议权重 | 规则依据
EC01 | 电池热安全 | 动力电池安全 | 同义词/对象词 | 增强 | 1.3 | EC同义词/用户俗称/工程对象
EC01 | 电池热安全 | 电池安全 | 同义词/对象词 | 增强 | 1.3 | EC同义词/用户俗称/工程对象
EC01 | 电池热安全 | 热失控 | 同义词/对象词 | 增强 | 1.3 | EC同义词/用户俗称/工程对象
EC01 | 电池热安全 | 热扩散 | 同义词/对象词 | 增强 | 1.3 | EC同义词/用户俗称/工程对象
EC01 | 电池热安全 | 电芯 | 同义词/对象词 | 增强 | 1.3 | EC同义词/用户俗称/工程对象
EC01 | 电池热安全 | 电池包 | 同义词/对象词 | 增强 | 1.3 | EC同义词/用户俗称/工程对象
EC01 | 电池热安全 | 电池单体 | 同义词/对象词 | 增强 | 1.3 | EC同义词/用户俗称/工程对象
EC01 | 电池热安全 | 冒烟 | 同义词/对象词 | 增强 | 1.3 | EC同义词/用户俗称/工程对象
EC01 | 电池热安全 | 起火 | 同义词/对象词 | 增强 | 1.3 | EC同义词/用户俗称/工程对象
EC01 | 电池热安全 | 自燃 | 同义词/对象词 | 增强 | 1.3 | EC同义词/用户俗称/工程对象
EC01 | 电池热安全 | 电池漏液 | 同义词/对象词 | 增强 | 1.3 | EC同义词/用户俗称/工程对象
EC01 | 电池热安全 | 电池鼓包 | 同义词/对象词 | 增强 | 1.3 | EC同义词/用户俗称/工程对象
EC01 | 电池热安全 | 电池变形 | 同义词/对象词 | 增强 | 1.3 | EC同义词/用户俗称/工程对象
EC01 | 电池热安全 | 电池报警 | 同义词/对象词 | 增强 | 1.3 | EC同义词/用户俗称/工程对象
EC01 | 电池热安全 | 高压切断 | 同义词/对象词 | 增强 | 1.3 | EC同义词/用户俗称/工程对象
EC01 | 电池热安全 | 绝缘电阻 | 同义词/对象词 | 增强 | 1.3 | EC同义词/用户俗称/工程对象
EC01 | 电池热安全 | 冷却液泄漏 | 同义词/对象词 | 增强 | 1.3 | EC同义词/用户俗称/工程对象
EC01 | 电池热安全 | 热失控 | 负向症状词 | 强增强 | 1.6 | 失效症状/用户负向口碑/工程术语
EC01 | 电池热安全 | 热扩散 | 负向症状词 | 强增强 | 1.6 | 失效症状/用户负向口碑/工程术语
EC01 | 电池热安全 | 冒烟 | 负向症状词 | 强增强 | 1.6 | 失效症状/用户负向口碑/工程术语
EC01 | 电池热安全 | 起火 | 负向症状词 | 强增强 | 1.6 | 失效症状/用户负向口碑/工程术语
EC01 | 电池热安全 | 自燃 | 负向症状词 | 强增强 | 1.6 | 失效症状/用户负向口碑/工程术语
EC01 | 电池热安全 | 电池漏液 | 负向症状词 | 强增强 | 1.6 | 失效症状/用户负向口碑/工程术语
EC01 | 电池热安全 | 电池鼓包 | 负向症状词 | 强增强 | 1.6 | 失效症状/用户负向口碑/工程术语
EC01 | 电池热安全 | 电池过热 | 负向症状词 | 强增强 | 1.6 | 失效症状/用户负向口碑/工程术语
EC01 | 电池热安全 | 电池报警 | 负向症状词 | 强增强 | 1.6 | 失效症状/用户负向口碑/工程术语
EC01 | 电池热安全 | 焦糊味 | 负向症状词 | 强增强 | 1.6 | 失效症状/用户负向口碑/工程术语
EC01 | 电池热安全 | 电池烫手 | 负向症状词 | 强增强 | 1.6 | 失效症状/用户负向口碑/工程术语
EC01 | 电池热安全 | 高压故障 | 负向症状词 | 强增强 | 1.6 | 失效症状/用户负向口碑/工程术语
EC01 | 电池热安全 | 绝缘故障 | 负向症状词 | 强增强 | 1.6 | 失效症状/用户负向口碑/工程术语
EC01 | 电池热安全 | 冷却液泄漏 | 负向症状词 | 强增强 | 1.6 | 失效症状/用户负向口碑/工程术语
EC01 | 电池热安全 | 电池包变形 | 负向症状词 | 强增强 | 1.6 | 失效症状/用户负向口碑/工程术语
EC01 | 电池热安全 | 电池安全 | 正向表现词 | 增强 | 1.15 | 正向功能表现/用户正向口碑
EC01 | 电池热安全 | 没有热失控 | 正向表现词 | 增强 | 1.15 | 正向功能表现/用户正向口碑
EC01 | 电池热安全 | 电池温控稳定 | 正向表现词 | 增强 | 1.15 | 正向功能表现/用户正向口碑
EC01 | 电池热安全 | 电池报警及时 | 正向表现词 | 增强 | 1.15 | 正向功能表现/用户正向口碑
EC01 | 电池热安全 | 高压保护可靠 | 正向表现词 | 增强 | 1.15 | 正向功能表现/用户正向口碑
EC01 | 电池热安全 | 电池包安全 | 正向表现词 | 增强 | 1.15 | 正向功能表现/用户正向口碑
EC01 | 电池热安全 | 电池无异常 | 正向表现词 | 增强 | 1.15 | 正向功能表现/用户正向口碑
EC01 | 电池热安全 | 安全感强 | 正向表现词 | 增强 | 1.15 | 正向功能表现/用户正向口碑
EC02 | 电池续航与充电效率 | 续航 | 同义词/对象词 | 增强 | 1.3 | EC同义词/用户俗称/工程对象
EC02 | 电池续航与充电效率 | 续航里程 | 同义词/对象词 | 增强 | 1.3 | EC同义词/用户俗称/工程对象
EC02 | 电池续航与充电效率 | 实际续航 | 同义词/对象词 | 增强 | 1.3 | EC同义词/用户俗称/工程对象
EC02 | 电池续航与充电效率 | 表显续航 | 同义词/对象词 | 增强 | 1.3 | EC同义词/用户俗称/工程对象
EC02 | 电池续航与充电效率 | CLTC | 同义词/对象词 | 增强 | 1.3 | EC同义词/用户俗称/工程对象
EC02 | 电池续航与充电效率 | 电耗 | 同义词/对象词 | 增强 | 1.3 | EC同义词/用户俗称/工程对象
EC02 | 电池续航与充电效率 | 能耗 | 同义词/对象词 | 增强 | 1.3 | EC同义词/用户俗称/工程对象
EC02 | 电池续航与充电效率 | SOC | 同义词/对象词 | 增强 | 1.3 | EC同义词/用户俗称/工程对象
EC02 | 电池续航与充电效率 | 掉电 | 同义词/对象词 | 增强 | 1.3 | EC同义词/用户俗称/工程对象
EC02 | 电池续航与充电效率 | 充电速度 | 同义词/对象词 | 增强 | 1.3 | EC同义词/用户俗称/工程对象
EC02 | 电池续航与充电效率 | 快充 | 同义词/对象词 | 增强 | 1.3 | EC同义词/用户俗称/工程对象
EC02 | 电池续航与充电效率 | 慢充 | 同义词/对象词 | 增强 | 1.3 | EC同义词/用户俗称/工程对象
EC02 | 电池续航与充电效率 | 充电效率 | 同义词/对象词 | 增强 | 1.3 | EC同义词/用户俗称/工程对象
EC02 | 电池续航与充电效率 | 里程焦虑 | 同义词/对象词 | 增强 | 1.3 | EC同义词/用户俗称/工程对象
EC02 | 电池续航与充电效率 | 冬季续航 | 同义词/对象词 | 增强 | 1.3 | EC同义词/用户俗称/工程对象
EC02 | 电池续航与充电效率 | 高速续航 | 同义词/对象词 | 增强 | 1.3 | EC同义词/用户俗称/工程对象
EC02 | 电池续航与充电效率 | 续航打折 | 同义词/对象词 | 增强 | 1.3 | EC同义词/用户俗称/工程对象
EC02 | 电池续航与充电效率 | 电池容量 | 同义词/对象词 | 增强 | 1.3 | EC同义词/用户俗称/工程对象
EC02 | 电池续航与充电效率 | 续航短 | 负向症状词 | 强增强 | 1.6 | 失效症状/用户负向口碑/工程术语
EC02 | 电池续航与充电效率 | 续航虚标 | 负向症状词 | 强增强 | 1.6 | 失效症状/用户负向口碑/工程术语
EC02 | 电池续航与充电效率 | 续航打折 | 负向症状词 | 强增强 | 1.6 | 失效症状/用户负向口碑/工程术语
EC02 | 电池续航与充电效率 | 冬天续航缩水 | 负向症状词 | 强增强 | 1.6 | 失效症状/用户负向口碑/工程术语
EC02 | 电池续航与充电效率 | 高速续航差 | 负向症状词 | 强增强 | 1.6 | 失效症状/用户负向口碑/工程术语
EC02 | 电池续航与充电效率 | 电耗高 | 负向症状词 | 强增强 | 1.6 | 失效症状/用户负向口碑/工程术语
EC02 | 电池续航与充电效率 | 掉电快 | 负向症状词 | 强增强 | 1.6 | 失效症状/用户负向口碑/工程术语
EC02 | 电池续航与充电效率 | 充电慢 | 负向症状词 | 强增强 | 1.6 | 失效症状/用户负向口碑/工程术语
EC02 | 电池续航与充电效率 | 快充慢 | 负向症状词 | 强增强 | 1.6 | 失效症状/用户负向口碑/工程术语
EC02 | 电池续航与充电效率 | 充不满 | 负向症状词 | 强增强 | 1.6 | 失效症状/用户负向口碑/工程术语
EC02 | 电池续航与充电效率 | 表显不准 | 负向症状词 | 强增强 | 1.6 | 失效症状/用户负向口碑/工程术语
EC02 | 电池续航与充电效率 | 里程焦虑 | 负向症状词 | 强增强 | 1.6 | 失效症状/用户负向口碑/工程术语
EC02 | 电池续航与充电效率 | 实际达不到 | 负向症状词 | 强增强 | 1.6 | 失效症状/用户负向口碑/工程术语
EC02 | 电池续航与充电效率 | 打五折 | 负向症状词 | 强增强 | 1.6 | 失效症状/用户负向口碑/工程术语
EC02 | 电池续航与充电效率 | 折上折 | 负向症状词 | 强增强 | 1.6 | 失效症状/用户负向口碑/工程术语
EC02 | 电池续航与充电效率 | 续航扎实 | 正向表现词 | 增强 | 1.15 | 正向功能表现/用户正向口碑
EC02 | 电池续航与充电效率 | 续航稳定 | 正向表现词 | 增强 | 1.15 | 正向功能表现/用户正向口碑
EC02 | 电池续航与充电效率 | 电耗低 | 正向表现词 | 增强 | 1.15 | 正向功能表现/用户正向口碑
EC02 | 电池续航与充电效率 | 能耗低 | 正向表现词 | 增强 | 1.15 | 正向功能表现/用户正向口碑
EC02 | 电池续航与充电效率 | 续航达成率高 | 正向表现词 | 增强 | 1.15 | 正向功能表现/用户正向口碑
EC02 | 电池续航与充电效率 | 充电快 | 正向表现词 | 增强 | 1.15 | 正向功能表现/用户正向口碑
EC02 | 电池续航与充电效率 | 快充稳定 | 正向表现词 | 增强 | 1.15 | 正向功能表现/用户正向口碑
EC02 | 电池续航与充电效率 | 表显准确 | 正向表现词 | 增强 | 1.15 | 正向功能表现/用户正向口碑
EC02 | 电池续航与充电效率 | 长途无焦虑 | 正向表现词 | 增强 | 1.15 | 正向功能表现/用户正向口碑
EC02 | 电池续航与充电效率 | 电池耐用 | 正向表现词 | 增强 | 1.15 | 正向功能表现/用户正向口碑
EC03 | 电机与驱动系统 | 电机 | 同义词/对象词 | 增强 | 1.3 | EC同义词/用户俗称/工程对象
EC03 | 电机与驱动系统 | 驱动电机 | 同义词/对象词 | 增强 | 1.3 | EC同义词/用户俗称/工程对象
EC03 | 电机与驱动系统 | 双电机 | 同义词/对象词 | 增强 | 1.3 | EC同义词/用户俗称/工程对象
EC03 | 电机与驱动系统 | 四驱 | 同义词/对象词 | 增强 | 1.3 | EC同义词/用户俗称/工程对象
EC03 | 电机与驱动系统 | 后驱 | 同义词/对象词 | 增强 | 1.3 | EC同义词/用户俗称/工程对象
EC03 | 电机与驱动系统 | 前驱 | 同义词/对象词 | 增强 | 1.3 | EC同义词/用户俗称/工程对象
EC03 | 电机与驱动系统 | 动力 | 同义词/对象词 | 增强 | 1.3 | EC同义词/用户俗称/工程对象
EC03 | 电机与驱动系统 | 加速 | 同义词/对象词 | 增强 | 1.3 | EC同义词/用户俗称/工程对象
EC03 | 电机与驱动系统 | 扭矩 | 同义词/对象词 | 增强 | 1.3 | EC同义词/用户俗称/工程对象
EC03 | 电机与驱动系统 | 推背感 | 同义词/对象词 | 增强 | 1.3 | EC同义词/用户俗称/工程对象
EC03 | 电机与驱动系统 | 电门 | 同义词/对象词 | 增强 | 1.3 | EC同义词/用户俗称/工程对象
EC03 | 电机与驱动系统 | 油门 | 同义词/对象词 | 增强 | 1.3 | EC同义词/用户俗称/工程对象
EC03 | 电机与驱动系统 | 单踏板 | 同义词/对象词 | 增强 | 1.3 | EC同义词/用户俗称/工程对象
EC03 | 电机与驱动系统 | 能量回收 | 同义词/对象词 | 增强 | 1.3 | EC同义词/用户俗称/工程对象
EC03 | 电机与驱动系统 | 动能回收 | 同义词/对象词 | 增强 | 1.3 | EC同义词/用户俗称/工程对象
EC03 | 电机与驱动系统 | 驱动系统 | 同义词/对象词 | 增强 | 1.3 | EC同义词/用户俗称/工程对象
EC03 | 电机与驱动系统 | 电机啸叫 | 同义词/对象词 | 增强 | 1.3 | EC同义词/用户俗称/工程对象
EC03 | 电机与驱动系统 | 加速响应 | 同义词/对象词 | 增强 | 1.3 | EC同义词/用户俗称/工程对象
EC03 | 电机与驱动系统 | 动力不足 | 负向症状词 | 强增强 | 1.6 | 失效症状/用户负向口碑/工程术语
EC03 | 电机与驱动系统 | 电门迟滞 | 负向症状词 | 强增强 | 1.6 | 失效症状/用户负向口碑/工程术语
EC03 | 电机与驱动系统 | 加速顿挫 | 负向症状词 | 强增强 | 1.6 | 失效症状/用户负向口碑/工程术语
EC03 | 电机与驱动系统 | 电机异响 | 负向症状词 | 强增强 | 1.6 | 失效症状/用户负向口碑/工程术语
EC03 | 电机与驱动系统 | 电机啸叫 | 负向症状词 | 强增强 | 1.6 | 失效症状/用户负向口碑/工程术语
EC03 | 电机与驱动系统 | 松电门顿挫 | 负向症状词 | 强增强 | 1.6 | 失效症状/用户负向口碑/工程术语
EC03 | 电机与驱动系统 | 单踏板不适 | 负向症状词 | 强增强 | 1.6 | 失效症状/用户负向口碑/工程术语
EC03 | 电机与驱动系统 | 动力突兀 | 负向症状词 | 强增强 | 1.6 | 失效症状/用户负向口碑/工程术语
EC03 | 电机与驱动系统 | 急加速头晕 | 负向症状词 | 强增强 | 1.6 | 失效症状/用户负向口碑/工程术语
EC03 | 电机与驱动系统 | 低速窜动 | 负向症状词 | 强增强 | 1.6 | 失效症状/用户负向口碑/工程术语
EC03 | 电机与驱动系统 | 动力强 | 正向表现词 | 增强 | 1.15 | 正向功能表现/用户正向口碑
EC03 | 电机与驱动系统 | 加速快 | 正向表现词 | 增强 | 1.15 | 正向功能表现/用户正向口碑
EC03 | 电机与驱动系统 | 推背感强 | 正向表现词 | 增强 | 1.15 | 正向功能表现/用户正向口碑
EC03 | 电机与驱动系统 | 响应快 | 正向表现词 | 增强 | 1.15 | 正向功能表现/用户正向口碑
EC03 | 电机与驱动系统 | 动力随叫随到 | 正向表现词 | 增强 | 1.15 | 正向功能表现/用户正向口碑
EC03 | 电机与驱动系统 | 四驱稳定 | 正向表现词 | 增强 | 1.15 | 正向功能表现/用户正向口碑
EC03 | 电机与驱动系统 | 能量回收平顺 | 正向表现词 | 增强 | 1.15 | 正向功能表现/用户正向口碑
EC03 | 电机与驱动系统 | 电门线性 | 正向表现词 | 增强 | 1.15 | 正向功能表现/用户正向口碑
EC03 | 电机与驱动系统 | 超车轻松 | 正向表现词 | 增强 | 1.15 | 正向功能表现/用户正向口碑
EC04 | 高压安全与绝缘 | 高压安全 | 同义词/对象词 | 增强 | 1.3 | EC同义词/用户俗称/工程对象
EC04 | 高压安全与绝缘 | 高压系统 | 同义词/对象词 | 增强 | 1.3 | EC同义词/用户俗称/工程对象
EC04 | 高压安全与绝缘 | 高压电路 | 同义词/对象词 | 增强 | 1.3 | EC同义词/用户俗称/工程对象
EC04 | 高压安全与绝缘 | 高压线束 | 同义词/对象词 | 增强 | 1.3 | EC同义词/用户俗称/工程对象
EC04 | 高压安全与绝缘 | PDU | 同义词/对象词 | 增强 | 1.3 | EC同义词/用户俗称/工程对象
EC04 | 高压安全与绝缘 | 绝缘 | 同义词/对象词 | 增强 | 1.3 | EC同义词/用户俗称/工程对象
EC04 | 高压安全与绝缘 | 绝缘电阻 | 同义词/对象词 | 增强 | 1.3 | EC同义词/用户俗称/工程对象
EC04 | 高压安全与绝缘 | 绝缘监测 | 同义词/对象词 | 增强 | 1.3 | EC同义词/用户俗称/工程对象
EC04 | 高压安全与绝缘 | 漏电 | 同义词/对象词 | 增强 | 1.3 | EC同义词/用户俗称/工程对象
EC04 | 高压安全与绝缘 | 漏电保护 | 同义词/对象词 | 增强 | 1.3 | EC同义词/用户俗称/工程对象
EC04 | 高压安全与绝缘 | 高压报警 | 同义词/对象词 | 增强 | 1.3 | EC同义词/用户俗称/工程对象
EC04 | 高压安全与绝缘 | 高压接插件 | 同义词/对象词 | 增强 | 1.3 | EC同义词/用户俗称/工程对象
EC04 | 高压安全与绝缘 | 断电 | 同义词/对象词 | 增强 | 1.3 | EC同义词/用户俗称/工程对象
EC04 | 高压安全与绝缘 | 跨接启动 | 同义词/对象词 | 增强 | 1.3 | EC同义词/用户俗称/工程对象
EC04 | 高压安全与绝缘 | 充电跳枪 | 同义词/对象词 | 增强 | 1.3 | EC同义词/用户俗称/工程对象
EC04 | 高压安全与绝缘 | 高压报警 | 负向症状词 | 强增强 | 1.6 | 失效症状/用户负向口碑/工程术语
EC04 | 高压安全与绝缘 | 绝缘故障 | 负向症状词 | 强增强 | 1.6 | 失效症状/用户负向口碑/工程术语
EC04 | 高压安全与绝缘 | 漏电 | 负向症状词 | 强增强 | 1.6 | 失效症状/用户负向口碑/工程术语
EC04 | 高压安全与绝缘 | 跳闸 | 负向症状词 | 强增强 | 1.6 | 失效症状/用户负向口碑/工程术语
EC04 | 高压安全与绝缘 | 不敢碰车身 | 负向症状词 | 强增强 | 1.6 | 失效症状/用户负向口碑/工程术语
EC04 | 高压安全与绝缘 | 高压断电 | 负向症状词 | 强增强 | 1.6 | 失效症状/用户负向口碑/工程术语
EC04 | 高压安全与绝缘 | 充电跳枪 | 负向症状词 | 强增强 | 1.6 | 失效症状/用户负向口碑/工程术语
EC04 | 高压安全与绝缘 | 绝缘值偏低 | 负向症状词 | 强增强 | 1.6 | 失效症状/用户负向口碑/工程术语
EC04 | 高压安全与绝缘 | 高压线束故障 | 负向症状词 | 强增强 | 1.6 | 失效症状/用户负向口碑/工程术语
EC04 | 高压安全与绝缘 | 电击感 | 负向症状词 | 强增强 | 1.6 | 失效症状/用户负向口碑/工程术语
EC04 | 高压安全与绝缘 | 高压保护可靠 | 正向表现词 | 增强 | 1.15 | 正向功能表现/用户正向口碑
EC04 | 高压安全与绝缘 | 无漏电 | 正向表现词 | 增强 | 1.15 | 正向功能表现/用户正向口碑
EC04 | 高压安全与绝缘 | 绝缘稳定 | 正向表现词 | 增强 | 1.15 | 正向功能表现/用户正向口碑
EC04 | 高压安全与绝缘 | 高压系统稳定 | 正向表现词 | 增强 | 1.15 | 正向功能表现/用户正向口碑
EC04 | 高压安全与绝缘 | 涉水安全 | 正向表现词 | 增强 | 1.15 | 正向功能表现/用户正向口碑
EC04 | 高压安全与绝缘 | 充电保护及时 | 正向表现词 | 增强 | 1.15 | 正向功能表现/用户正向口碑
EC05 | 充电接口与换电机构 | 充电口 | 同义词/对象词 | 增强 | 1.3 | EC同义词/用户俗称/工程对象
EC05 | 充电接口与换电机构 | 充电接口 | 同义词/对象词 | 增强 | 1.3 | EC同义词/用户俗称/工程对象
EC05 | 充电接口与换电机构 | 充电枪 | 同义词/对象词 | 增强 | 1.3 | EC同义词/用户俗称/工程对象
EC05 | 充电接口与换电机构 | 直流充电 | 同义词/对象词 | 增强 | 1.3 | EC同义词/用户俗称/工程对象
EC05 | 充电接口与换电机构 | 交流充电 | 同义词/对象词 | 增强 | 1.3 | EC同义词/用户俗称/工程对象
EC05 | 充电接口与换电机构 | 换电 | 同义词/对象词 | 增强 | 1.3 | EC同义词/用户俗称/工程对象
EC05 | 充电接口与换电机构 | 换电站 | 同义词/对象词 | 增强 | 1.3 | EC同义词/用户俗称/工程对象
EC05 | 充电接口与换电机构 | 换电机构 | 同义词/对象词 | 增强 | 1.3 | EC同义词/用户俗称/工程对象
EC05 | 充电接口与换电机构 | 电池锁止 | 同义词/对象词 | 增强 | 1.3 | EC同义词/用户俗称/工程对象
EC05 | 充电接口与换电机构 | 换电锁 | 同义词/对象词 | 增强 | 1.3 | EC同义词/用户俗称/工程对象
EC05 | 充电接口与换电机构 | 充电桩 | 同义词/对象词 | 增强 | 1.3 | EC同义词/用户俗称/工程对象
EC05 | 充电接口与换电机构 | 充电盖 | 同义词/对象词 | 增强 | 1.3 | EC同义词/用户俗称/工程对象
EC05 | 充电接口与换电机构 | 换电对接 | 同义词/对象词 | 增强 | 1.3 | EC同义词/用户俗称/工程对象
EC05 | 充电接口与换电机构 | 自动换电 | 同义词/对象词 | 增强 | 1.3 | EC同义词/用户俗称/工程对象
EC05 | 充电接口与换电机构 | 充不进电 | 负向症状词 | 强增强 | 1.6 | 失效症状/用户负向口碑/工程术语
EC05 | 充电接口与换电机构 | 充电枪拔不出 | 负向症状词 | 强增强 | 1.6 | 失效症状/用户负向口碑/工程术语
EC05 | 充电接口与换电机构 | 充电口故障 | 负向症状词 | 强增强 | 1.6 | 失效症状/用户负向口碑/工程术语
EC05 | 充电接口与换电机构 | 充电口位置不便 | 负向症状词 | 强增强 | 1.6 | 失效症状/用户负向口碑/工程术语
EC05 | 充电接口与换电机构 | 换电失败 | 负向症状词 | 强增强 | 1.6 | 失效症状/用户负向口碑/工程术语
EC05 | 充电接口与换电机构 | 换电等待久 | 负向症状词 | 强增强 | 1.6 | 失效症状/用户负向口碑/工程术语
EC05 | 充电接口与换电机构 | 换电磨损 | 负向症状词 | 强增强 | 1.6 | 失效症状/用户负向口碑/工程术语
EC05 | 充电接口与换电机构 | 换电后续航低 | 负向症状词 | 强增强 | 1.6 | 失效症状/用户负向口碑/工程术语
EC05 | 充电接口与换电机构 | 电池锁止异常 | 负向症状词 | 强增强 | 1.6 | 失效症状/用户负向口碑/工程术语
EC05 | 充电接口与换电机构 | 充电枪识别失败 | 负向症状词 | 强增强 | 1.6 | 失效症状/用户负向口碑/工程术语
EC05 | 充电接口与换电机构 | 充电桩不兼容 | 负向症状词 | 强增强 | 1.6 | 失效症状/用户负向口碑/工程术语
EC05 | 充电接口与换电机构 | 换电方便 | 正向表现词 | 增强 | 1.15 | 正向功能表现/用户正向口碑
EC05 | 充电接口与换电机构 | 换电快 | 正向表现词 | 增强 | 1.15 | 正向功能表现/用户正向口碑
EC05 | 充电接口与换电机构 | 自动换电顺利 | 正向表现词 | 增强 | 1.15 | 正向功能表现/用户正向口碑
EC05 | 充电接口与换电机构 | 充电枪好插拔 | 正向表现词 | 增强 | 1.15 | 正向功能表现/用户正向口碑
EC05 | 充电接口与换电机构 | 充电桩坏 | 负向症状词 | 增强 | 1.15 | 失效症状/用户负向口碑/工程术语
EC05 | 充电接口与换电机构 | 充电接口稳定 | 正向表现词 | 增强 | 1.15 | 正向功能表现/用户正向口碑
EC05 | 充电接口与换电机构 | 换电过程顺畅 | 正向表现词 | 增强 | 1.15 | 正向功能表现/用户正向口碑
EC05 | 充电接口与换电机构 | 不用下车 | 正向表现词 | 增强 | 1.15 | 正向功能表现/用户正向口碑
EC05 | 充电接口与换电机构 | 电池锁止可靠 | 正向表现词 | 增强 | 1.15 | 正向功能表现/用户正向口碑
EC06 | 制动系统 | 刹车 | 同义词/对象词 | 增强 | 1.3 | EC同义词/用户俗称/工程对象
EC06 | 制动系统 | 制动 | 同义词/对象词 | 增强 | 1.3 | EC同义词/用户俗称/工程对象
EC06 | 制动系统 | 刹车片 | 同义词/对象词 | 增强 | 1.3 | EC同义词/用户俗称/工程对象
EC06 | 制动系统 | 制动盘 | 同义词/对象词 | 增强 | 1.3 | EC同义词/用户俗称/工程对象
EC06 | 制动系统 | 制动液 | 同义词/对象词 | 增强 | 1.3 | EC同义词/用户俗称/工程对象
EC06 | 制动系统 | 制动卡钳 | 同义词/对象词 | 增强 | 1.3 | EC同义词/用户俗称/工程对象
EC06 | 制动系统 | 刹车踏板 | 同义词/对象词 | 增强 | 1.3 | EC同义词/用户俗称/工程对象
EC06 | 制动系统 | 制动踏板 | 同义词/对象词 | 增强 | 1.3 | EC同义词/用户俗称/工程对象
EC06 | 制动系统 | 电子驻车 | 同义词/对象词 | 增强 | 1.3 | EC同义词/用户俗称/工程对象
EC06 | 制动系统 | 自动驻车 | 同义词/对象词 | 增强 | 1.3 | EC同义词/用户俗称/工程对象
EC06 | 制动系统 | 再生制动 | 同义词/对象词 | 增强 | 1.3 | EC同义词/用户俗称/工程对象
EC06 | 制动系统 | 能量回收制动 | 同义词/对象词 | 增强 | 1.3 | EC同义词/用户俗称/工程对象
EC06 | 制动系统 | 刹车脚感 | 同义词/对象词 | 增强 | 1.3 | EC同义词/用户俗称/工程对象
EC06 | 制动系统 | 刹不住 | 负向症状词 | 强增强 | 1.6 | 失效症状/用户负向口碑/工程术语
EC06 | 制动系统 | 刹车软 | 负向症状词 | 强增强 | 1.6 | 失效症状/用户负向口碑/工程术语
EC06 | 制动系统 | 刹车硬 | 负向症状词 | 强增强 | 1.6 | 失效症状/用户负向口碑/工程术语
EC06 | 制动系统 | 刹车异响 | 负向症状词 | 强增强 | 1.6 | 失效症状/用户负向口碑/工程术语
EC06 | 制动系统 | 制动距离长 | 负向症状词 | 强增强 | 1.6 | 失效症状/用户负向口碑/工程术语
EC06 | 制动系统 | 刹车踩空 | 负向症状词 | 强增强 | 1.6 | 失效症状/用户负向口碑/工程术语
EC06 | 制动系统 | 制动点头 | 负向症状词 | 强增强 | 1.6 | 失效症状/用户负向口碑/工程术语
EC06 | 制动系统 | 刹车啸叫 | 负向症状词 | 强增强 | 1.6 | 失效症状/用户负向口碑/工程术语
EC06 | 制动系统 | 刹车顿挫 | 负向症状词 | 强增强 | 1.6 | 失效症状/用户负向口碑/工程术语
EC06 | 制动系统 | 制动衰退 | 负向症状词 | 强增强 | 1.6 | 失效症状/用户负向口碑/工程术语
EC06 | 制动系统 | 自动驻车失灵 | 负向症状词 | 强增强 | 1.6 | 失效症状/用户负向口碑/工程术语
EC06 | 制动系统 | 刹车片磨损 | 负向症状词 | 强增强 | 1.6 | 失效症状/用户负向口碑/工程术语
EC06 | 制动系统 | 刹车稳 | 正向表现词 | 增强 | 1.15 | 正向功能表现/用户正向口碑
EC06 | 制动系统 | 制动稳定 | 正向表现词 | 增强 | 1.15 | 正向功能表现/用户正向口碑
EC06 | 制动系统 | 制动距离短 | 正向表现词 | 增强 | 1.15 | 正向功能表现/用户正向口碑
EC06 | 制动系统 | 刹车有信心 | 正向表现词 | 增强 | 1.15 | 正向功能表现/用户正向口碑
EC06 | 制动系统 | 脚感线性 | 正向表现词 | 增强 | 1.15 | 正向功能表现/用户正向口碑
EC06 | 制动系统 | 制动响应快 | 正向表现词 | 增强 | 1.15 | 正向功能表现/用户正向口碑
EC06 | 制动系统 | 自动驻车稳定 | 正向表现词 | 增强 | 1.15 | 正向功能表现/用户正向口碑
EC06 | 制动系统 | 能量回收平顺 | 正向表现词 | 增强 | 1.15 | 正向功能表现/用户正向口碑
EC06 | 制动系统 | 刹车灵敏 | 正向表现词 | 增强 | 1.15 | 正向功能表现/用户正向口碑
EC07 | 悬架系统与减震 | 悬架 | 同义词/对象词 | 增强 | 1.3 | EC同义词/用户俗称/工程对象
EC07 | 悬架系统与减震 | 悬挂 | 同义词/对象词 | 增强 | 1.3 | EC同义词/用户俗称/工程对象
EC07 | 悬架系统与减震 | 空气悬架 | 同义词/对象词 | 增强 | 1.3 | EC同义词/用户俗称/工程对象
EC07 | 悬架系统与减震 | 空悬 | 同义词/对象词 | 增强 | 1.3 | EC同义词/用户俗称/工程对象
EC07 | 悬架系统与减震 | CDC | 同义词/对象词 | 增强 | 1.3 | EC同义词/用户俗称/工程对象
EC07 | 悬架系统与减震 | 减震 | 同义词/对象词 | 增强 | 1.3 | EC同义词/用户俗称/工程对象
EC07 | 悬架系统与减震 | 减震器 | 同义词/对象词 | 增强 | 1.3 | EC同义词/用户俗称/工程对象
EC07 | 悬架系统与减震 | 弹簧 | 同义词/对象词 | 增强 | 1.3 | EC同义词/用户俗称/工程对象
EC07 | 悬架系统与减震 | 控制臂 | 同义词/对象词 | 增强 | 1.3 | EC同义词/用户俗称/工程对象
EC07 | 悬架系统与减震 | 阻尼 | 同义词/对象词 | 增强 | 1.3 | EC同义词/用户俗称/工程对象
EC07 | 悬架系统与减震 | 底盘滤震 | 同义词/对象词 | 增强 | 1.3 | EC同义词/用户俗称/工程对象
EC07 | 悬架系统与减震 | 车身高度 | 同义词/对象词 | 增强 | 1.3 | EC同义词/用户俗称/工程对象
EC07 | 悬架系统与减震 | 支撑性 | 同义词/对象词 | 增强 | 1.3 | EC同义词/用户俗称/工程对象
EC07 | 悬架系统与减震 | 过坎 | 同义词/对象词 | 增强 | 1.3 | EC同义词/用户俗称/工程对象
EC07 | 悬架系统与减震 | 减速带 | 同义词/对象词 | 增强 | 1.3 | EC同义词/用户俗称/工程对象
EC07 | 悬架系统与减震 | 悬架硬 | 负向症状词 | 强增强 | 1.6 | 失效症状/用户负向口碑/工程术语
EC07 | 悬架系统与减震 | 悬架软 | 负向症状词 | 强增强 | 1.6 | 失效症状/用户负向口碑/工程术语
EC07 | 悬架系统与减震 | 颠簸 | 负向症状词 | 强增强 | 1.6 | 失效症状/用户负向口碑/工程术语
EC07 | 悬架系统与减震 | 晃动 | 负向症状词 | 强增强 | 1.6 | 失效症状/用户负向口碑/工程术语
EC07 | 悬架系统与减震 | 像坐船 | 负向症状词 | 强增强 | 1.6 | 失效症状/用户负向口碑/工程术语
EC07 | 悬架系统与减震 | 过坎弹跳 | 负向症状词 | 强增强 | 1.6 | 失效症状/用户负向口碑/工程术语
EC07 | 悬架系统与减震 | 余震多 | 负向症状词 | 强增强 | 1.6 | 失效症状/用户负向口碑/工程术语
EC07 | 悬架系统与减震 | 底盘松散 | 负向症状词 | 强增强 | 1.6 | 失效症状/用户负向口碑/工程术语
EC07 | 悬架系统与减震 | 侧倾大 | 负向症状词 | 强增强 | 1.6 | 失效症状/用户负向口碑/工程术语
EC07 | 悬架系统与减震 | 支撑不足 | 负向症状词 | 强增强 | 1.6 | 失效症状/用户负向口碑/工程术语
EC07 | 悬架系统与减震 | 滤震差 | 负向症状词 | 强增强 | 1.6 | 失效症状/用户负向口碑/工程术语
EC07 | 悬架系统与减震 | 晕车 | 负向症状词 | 强增强 | 1.6 | 失效症状/用户负向口碑/工程术语
EC07 | 悬架系统与减震 | 减震异响 | 负向症状词 | 强增强 | 1.6 | 失效症状/用户负向口碑/工程术语
EC07 | 悬架系统与减震 | 悬架舒服 | 正向表现词 | 增强 | 1.15 | 正向功能表现/用户正向口碑
EC07 | 悬架系统与减震 | 滤震好 | 正向表现词 | 增强 | 1.15 | 正向功能表现/用户正向口碑
EC07 | 悬架系统与减震 | 底盘稳 | 正向表现词 | 增强 | 1.15 | 正向功能表现/用户正向口碑
EC07 | 悬架系统与减震 | 支撑好 | 正向表现词 | 增强 | 1.15 | 正向功能表现/用户正向口碑
EC07 | 悬架系统与减震 | 过坎柔和 | 正向表现词 | 增强 | 1.15 | 正向功能表现/用户正向口碑
EC07 | 悬架系统与减震 | 减震舒服 | 正向表现词 | 增强 | 1.15 | 正向功能表现/用户正向口碑
EC07 | 悬架系统与减震 | 空气悬架高级 | 正向表现词 | 增强 | 1.15 | 正向功能表现/用户正向口碑
EC07 | 悬架系统与减震 | 底盘有质感 | 正向表现词 | 增强 | 1.15 | 正向功能表现/用户正向口碑
EC07 | 悬架系统与减震 | 不颠 | 正向表现词 | 增强 | 1.15 | 正向功能表现/用户正向口碑
EC08 | 转向系统 | 方向盘 | 同义词/对象词 | 增强 | 1.3 | EC同义词/用户俗称/工程对象
EC08 | 转向系统 | 转向 | 同义词/对象词 | 增强 | 1.3 | EC同义词/用户俗称/工程对象
EC08 | 转向系统 | 转向机 | 同义词/对象词 | 增强 | 1.3 | EC同义词/用户俗称/工程对象
EC08 | 转向系统 | 转向柱 | 同义词/对象词 | 增强 | 1.3 | EC同义词/用户俗称/工程对象
EC08 | 转向系统 | 转向助力 | 同义词/对象词 | 增强 | 1.3 | EC同义词/用户俗称/工程对象
EC08 | 转向系统 | 转向灯拨杆 | 同义词/对象词 | 增强 | 1.3 | EC同义词/用户俗称/工程对象
EC08 | 转向系统 | 方向盘调节 | 同义词/对象词 | 增强 | 1.3 | EC同义词/用户俗称/工程对象
EC08 | 转向系统 | 方向盘加热 | 同义词/对象词 | 增强 | 1.3 | EC同义词/用户俗称/工程对象
EC08 | 转向系统 | 转向手感 | 同义词/对象词 | 增强 | 1.3 | EC同义词/用户俗称/工程对象
EC08 | 转向系统 | 回正 | 同义词/对象词 | 增强 | 1.3 | EC同义词/用户俗称/工程对象
EC08 | 转向系统 | 指向性 | 同义词/对象词 | 增强 | 1.3 | EC同义词/用户俗称/工程对象
EC08 | 转向系统 | 转向虚位 | 负向症状词 | 强增强 | 1.6 | 失效症状/用户负向口碑/工程术语
EC08 | 转向系统 | 方向盘重 | 负向症状词 | 强增强 | 1.6 | 失效症状/用户负向口碑/工程术语
EC08 | 转向系统 | 方向盘轻飘 | 负向症状词 | 强增强 | 1.6 | 失效症状/用户负向口碑/工程术语
EC08 | 转向系统 | 转向模糊 | 负向症状词 | 强增强 | 1.6 | 失效症状/用户负向口碑/工程术语
EC08 | 转向系统 | 方向盘不正 | 负向症状词 | 强增强 | 1.6 | 失效症状/用户负向口碑/工程术语
EC08 | 转向系统 | 方向盘抖动 | 负向症状词 | 强增强 | 1.6 | 失效症状/用户负向口碑/工程术语
EC08 | 转向系统 | 打方向异响 | 负向症状词 | 强增强 | 1.6 | 失效症状/用户负向口碑/工程术语
EC08 | 转向系统 | 跑偏 | 负向症状词 | 强增强 | 1.6 | 失效症状/用户负向口碑/工程术语
EC08 | 转向系统 | 指向不准 | 负向症状词 | 强增强 | 1.6 | 失效症状/用户负向口碑/工程术语
EC08 | 转向系统 | 回正差 | 负向症状词 | 强增强 | 1.6 | 失效症状/用户负向口碑/工程术语
EC08 | 转向系统 | 单手费劲 | 负向症状词 | 强增强 | 1.6 | 失效症状/用户负向口碑/工程术语
EC08 | 转向系统 | 转向精准 | 正向表现词 | 增强 | 1.15 | 正向功能表现/用户正向口碑
EC08 | 转向系统 | 方向盘轻重合适 | 正向表现词 | 增强 | 1.15 | 正向功能表现/用户正向口碑
EC08 | 转向系统 | 指向准确 | 正向表现词 | 增强 | 1.15 | 正向功能表现/用户正向口碑
EC08 | 转向系统 | 回正自然 | 正向表现词 | 增强 | 1.15 | 正向功能表现/用户正向口碑
EC08 | 转向系统 | 方向盘手感好 | 正向表现词 | 增强 | 1.15 | 正向功能表现/用户正向口碑
EC08 | 转向系统 | 操控灵活 | 正向表现词 | 增强 | 1.15 | 正向功能表现/用户正向口碑
EC08 | 转向系统 | 转向线性 | 正向表现词 | 增强 | 1.15 | 正向功能表现/用户正向口碑
EC32 | 轮胎与轮毂系统 | 轮胎 | 同义词/对象词 | 增强 | 1.3 | EC同义词/用户俗称/工程对象
EC32 | 轮胎与轮毂系统 | 轮毂 | 同义词/对象词 | 增强 | 1.3 | EC同义词/用户俗称/工程对象
EC32 | 轮胎与轮毂系统 | 胎压 | 同义词/对象词 | 增强 | 1.3 | EC同义词/用户俗称/工程对象
EC32 | 轮胎与轮毂系统 | 胎压监测 | 同义词/对象词 | 增强 | 1.3 | EC同义词/用户俗称/工程对象
EC32 | 轮胎与轮毂系统 | 气门嘴 | 同义词/对象词 | 增强 | 1.3 | EC同义词/用户俗称/工程对象
EC32 | 轮胎与轮毂系统 | 四季胎 | 同义词/对象词 | 增强 | 1.3 | EC同义词/用户俗称/工程对象
EC32 | 轮胎与轮毂系统 | 冬季胎 | 同义词/对象词 | 增强 | 1.3 | EC同义词/用户俗称/工程对象
EC32 | 轮胎与轮毂系统 | 防滑链 | 同义词/对象词 | 增强 | 1.3 | EC同义词/用户俗称/工程对象
EC32 | 轮胎与轮毂系统 | 轮圈 | 同义词/对象词 | 增强 | 1.3 | EC同义词/用户俗称/工程对象
EC32 | 轮胎与轮毂系统 | 胎壁 | 同义词/对象词 | 增强 | 1.3 | EC同义词/用户俗称/工程对象
EC32 | 轮胎与轮毂系统 | 轮胎型号 | 同义词/对象词 | 增强 | 1.3 | EC同义词/用户俗称/工程对象
EC32 | 轮胎与轮毂系统 | 胎噪 | 同义词/对象词 | 增强 | 1.3 | EC同义词/用户俗称/工程对象
EC32 | 轮胎与轮毂系统 | 爆胎 | 同义词/对象词 | 增强 | 1.3 | EC同义词/用户俗称/工程对象
EC32 | 轮胎与轮毂系统 | 胎噪大 | 负向症状词 | 强增强 | 1.6 | 失效症状/用户负向口碑/工程术语
EC32 | 轮胎与轮毂系统 | 轮胎鼓包 | 负向症状词 | 强增强 | 1.6 | 失效症状/用户负向口碑/工程术语
EC32 | 轮胎与轮毂系统 | 爆胎 | 负向症状词 | 强增强 | 1.6 | 失效症状/用户负向口碑/工程术语
EC32 | 轮胎与轮毂系统 | 胎压报警 | 负向症状词 | 强增强 | 1.6 | 失效症状/用户负向口碑/工程术语
EC32 | 轮胎与轮毂系统 | 胎压不准 | 负向症状词 | 强增强 | 1.6 | 失效症状/用户负向口碑/工程术语
EC32 | 轮胎与轮毂系统 | 轮胎滑 | 负向症状词 | 强增强 | 1.6 | 失效症状/用户负向口碑/工程术语
EC32 | 轮胎与轮毂系统 | 容易扎胎 | 负向症状词 | 强增强 | 1.6 | 失效症状/用户负向口碑/工程术语
EC32 | 轮胎与轮毂系统 | 轮毂刮花 | 负向症状词 | 强增强 | 1.6 | 失效症状/用户负向口碑/工程术语
EC32 | 轮胎与轮毂系统 | 胎壁薄 | 负向症状词 | 强增强 | 1.6 | 失效症状/用户负向口碑/工程术语
EC32 | 轮胎与轮毂系统 | 轮胎磨损快 | 负向症状词 | 强增强 | 1.6 | 失效症状/用户负向口碑/工程术语
EC32 | 轮胎与轮毂系统 | 轮胎异响 | 负向症状词 | 强增强 | 1.6 | 失效症状/用户负向口碑/工程术语
EC32 | 轮胎与轮毂系统 | 胎噪小 | 正向表现词 | 增强 | 1.15 | 正向功能表现/用户正向口碑
EC32 | 轮胎与轮毂系统 | 抓地好 | 正向表现词 | 增强 | 1.15 | 正向功能表现/用户正向口碑
EC32 | 轮胎与轮毂系统 | 轮毂好看 | 正向表现词 | 增强 | 1.15 | 正向功能表现/用户正向口碑
EC32 | 轮胎与轮毂系统 | 胎压稳定 | 正向表现词 | 增强 | 1.15 | 正向功能表现/用户正向口碑
EC32 | 轮胎与轮毂系统 | 轮胎耐用 | 正向表现词 | 增强 | 1.15 | 正向功能表现/用户正向口碑
EC32 | 轮胎与轮毂系统 | 轮圈漂亮 | 正向表现词 | 增强 | 1.15 | 正向功能表现/用户正向口碑
EC32 | 轮胎与轮毂系统 | 高速稳定 | 正向表现词 | 增强 | 1.15 | 正向功能表现/用户正向口碑
EC09 | 底盘动态与NVH | 底盘 | 同义词/对象词 | 增强 | 1.3 | EC同义词/用户俗称/工程对象
EC09 | 底盘动态与NVH | NVH | 同义词/对象词 | 增强 | 1.3 | EC同义词/用户俗称/工程对象
EC09 | 底盘动态与NVH | 噪声 | 同义词/对象词 | 增强 | 1.3 | EC同义词/用户俗称/工程对象
EC09 | 底盘动态与NVH | 振动 | 同义词/对象词 | 增强 | 1.3 | EC同义词/用户俗称/工程对象
EC09 | 底盘动态与NVH | 风噪 | 同义词/对象词 | 增强 | 1.3 | EC同义词/用户俗称/工程对象
EC09 | 底盘动态与NVH | 路噪 | 同义词/对象词 | 增强 | 1.3 | EC同义词/用户俗称/工程对象
EC09 | 底盘动态与NVH | 胎噪 | 同义词/对象词 | 增强 | 1.3 | EC同义词/用户俗称/工程对象
EC09 | 底盘动态与NVH | 共振 | 同义词/对象词 | 增强 | 1.3 | EC同义词/用户俗称/工程对象
EC09 | 底盘动态与NVH | 高速发飘 | 同义词/对象词 | 增强 | 1.3 | EC同义词/用户俗称/工程对象
EC09 | 底盘动态与NVH | 侧倾 | 同义词/对象词 | 增强 | 1.3 | EC同义词/用户俗称/工程对象
EC09 | 底盘动态与NVH | 俯仰 | 同义词/对象词 | 增强 | 1.3 | EC同义词/用户俗称/工程对象
EC09 | 底盘动态与NVH | 横摆 | 同义词/对象词 | 增强 | 1.3 | EC同义词/用户俗称/工程对象
EC09 | 底盘动态与NVH | 车身稳定 | 同义词/对象词 | 增强 | 1.3 | EC同义词/用户俗称/工程对象
EC09 | 底盘动态与NVH | 操控 | 同义词/对象词 | 增强 | 1.3 | EC同义词/用户俗称/工程对象
EC09 | 底盘动态与NVH | 滤震 | 同义词/对象词 | 增强 | 1.3 | EC同义词/用户俗称/工程对象
EC09 | 底盘动态与NVH | 低频压耳 | 同义词/对象词 | 增强 | 1.3 | EC同义词/用户俗称/工程对象
EC09 | 底盘动态与NVH | 高速发飘 | 负向症状词 | 强增强 | 1.6 | 失效症状/用户负向口碑/工程术语
EC09 | 底盘动态与NVH | 底盘散 | 负向症状词 | 强增强 | 1.6 | 失效症状/用户负向口碑/工程术语
EC09 | 底盘动态与NVH | 侧倾大 | 负向症状词 | 强增强 | 1.6 | 失效症状/用户负向口碑/工程术语
EC09 | 底盘动态与NVH | 风噪大 | 负向症状词 | 强增强 | 1.6 | 失效症状/用户负向口碑/工程术语
EC09 | 底盘动态与NVH | 胎噪大 | 负向症状词 | 强增强 | 1.6 | 失效症状/用户负向口碑/工程术语
EC09 | 底盘动态与NVH | 路噪大 | 负向症状词 | 强增强 | 1.6 | 失效症状/用户负向口碑/工程术语
EC09 | 底盘动态与NVH | 共振 | 负向症状词 | 强增强 | 1.6 | 失效症状/用户负向口碑/工程术语
EC09 | 底盘动态与NVH | 低频压耳 | 负向症状词 | 强增强 | 1.6 | 失效症状/用户负向口碑/工程术语
EC09 | 底盘动态与NVH | 方向盘振动 | 负向症状词 | 强增强 | 1.6 | 失效症状/用户负向口碑/工程术语
EC09 | 底盘动态与NVH | 车身晃 | 负向症状词 | 强增强 | 1.6 | 失效症状/用户负向口碑/工程术语
EC09 | 底盘动态与NVH | 噪音大 | 负向症状词 | 强增强 | 1.6 | 失效症状/用户负向口碑/工程术语
EC09 | 底盘动态与NVH | 开船感 | 负向症状词 | 强增强 | 1.6 | 失效症状/用户负向口碑/工程术语
EC09 | 底盘动态与NVH | 高速稳定 | 正向表现词 | 增强 | 1.15 | 正向功能表现/用户正向口碑
EC09 | 底盘动态与NVH | 底盘扎实 | 正向表现词 | 增强 | 1.15 | 正向功能表现/用户正向口碑
EC09 | 底盘动态与NVH | 不飘 | 正向表现词 | 增强 | 1.15 | 正向功能表现/用户正向口碑
EC09 | 底盘动态与NVH | 静谧性好 | 正向表现词 | 增强 | 1.15 | 正向功能表现/用户正向口碑
EC09 | 底盘动态与NVH | 噪音小 | 正向表现词 | 增强 | 1.15 | 正向功能表现/用户正向口碑
EC09 | 底盘动态与NVH | 操控稳 | 正向表现词 | 增强 | 1.15 | 正向功能表现/用户正向口碑
EC09 | 底盘动态与NVH | 过弯稳定 | 正向表现词 | 增强 | 1.15 | 正向功能表现/用户正向口碑
EC09 | 底盘动态与NVH | 车身姿态好 | 正向表现词 | 增强 | 1.15 | 正向功能表现/用户正向口碑
EC09 | 底盘动态与NVH | 开起来稳 | 正向表现词 | 增强 | 1.15 | 正向功能表现/用户正向口碑
EC10 | 车身焊接与密封工艺 | 车身 | 同义词/对象词 | 增强 | 1.3 | EC同义词/用户俗称/工程对象
EC10 | 车身焊接与密封工艺 | 白车身 | 同义词/对象词 | 增强 | 1.3 | EC同义词/用户俗称/工程对象
EC10 | 车身焊接与密封工艺 | 焊接 | 同义词/对象词 | 增强 | 1.3 | EC同义词/用户俗称/工程对象
EC10 | 车身焊接与密封工艺 | 钣金 | 同义词/对象词 | 增强 | 1.3 | EC同义词/用户俗称/工程对象
EC10 | 车身焊接与密封工艺 | 车漆 | 同义词/对象词 | 增强 | 1.3 | EC同义词/用户俗称/工程对象
EC10 | 车身焊接与密封工艺 | 漆面 | 同义词/对象词 | 增强 | 1.3 | EC同义词/用户俗称/工程对象
EC10 | 车身焊接与密封工艺 | 密封 | 同义词/对象词 | 增强 | 1.3 | EC同义词/用户俗称/工程对象
EC10 | 车身焊接与密封工艺 | 密封条 | 同义词/对象词 | 增强 | 1.3 | EC同义词/用户俗称/工程对象
EC10 | 车身焊接与密封工艺 | 门缝 | 同义词/对象词 | 增强 | 1.3 | EC同义词/用户俗称/工程对象
EC10 | 车身焊接与密封工艺 | 缝隙 | 同义词/对象词 | 增强 | 1.3 | EC同义词/用户俗称/工程对象
EC10 | 车身焊接与密封工艺 | 涂胶 | 同义词/对象词 | 增强 | 1.3 | EC同义词/用户俗称/工程对象
EC10 | 车身焊接与密封工艺 | 漆薄 | 负向关键词/必连候选 | 增强 | 1.3 | EC同义词/用户俗称/工程对象
EC10 | 车身焊接与密封工艺 | 防腐 | 同义词/对象词 | 增强 | 1.3 | EC同义词/用户俗称/工程对象
EC10 | 车身焊接与密封工艺 | 生锈 | 同义词/对象词 | 增强 | 1.3 | EC同义词/用户俗称/工程对象
EC10 | 车身焊接与密封工艺 | 漏水 | 同义词/对象词 | 增强 | 1.3 | EC同义词/用户俗称/工程对象
EC10 | 车身焊接与密封工艺 | 异响 | 同义词/对象词 | 增强 | 1.3 | EC同义词/用户俗称/工程对象
EC10 | 车身焊接与密封工艺 | 装配 | 同义词/对象词 | 增强 | 1.3 | EC同义词/用户俗称/工程对象
EC10 | 车身焊接与密封工艺 | 做工 | 同义词/对象词 | 增强 | 1.3 | EC同义词/用户俗称/工程对象
EC10 | 车身焊接与密封工艺 | 车漆薄 | 负向症状词 | 强增强 | 1.6 | 失效症状/用户负向口碑/工程术语
EC10 | 车身焊接与密封工艺 | 漆面起泡 | 负向症状词 | 强增强 | 1.6 | 失效症状/用户负向口碑/工程术语
EC10 | 车身焊接与密封工艺 | 钣金缝隙大 | 负向症状词 | 强增强 | 1.6 | 失效症状/用户负向口碑/工程术语
EC10 | 车身焊接与密封工艺 | 门缝大 | 负向症状词 | 强增强 | 1.6 | 失效症状/用户负向口碑/工程术语
EC10 | 车身焊接与密封工艺 | 漏水 | 负向症状词 | 强增强 | 1.6 | 失效症状/用户负向口碑/工程术语
EC10 | 车身焊接与密封工艺 | 密封差 | 负向症状词 | 强增强 | 1.6 | 失效症状/用户负向口碑/工程术语
EC10 | 车身焊接与密封工艺 | 胶条脱落 | 负向症状词 | 强增强 | 1.6 | 失效症状/用户负向口碑/工程术语
EC10 | 车身焊接与密封工艺 | 生锈 | 负向症状词 | 强增强 | 1.6 | 失效症状/用户负向口碑/工程术语
EC10 | 车身焊接与密封工艺 | 车身异响 | 负向症状词 | 强增强 | 1.6 | 失效症状/用户负向口碑/工程术语
EC10 | 车身焊接与密封工艺 | 共振异响 | 负向症状词 | 强增强 | 1.6 | 失效症状/用户负向口碑/工程术语
EC10 | 车身焊接与密封工艺 | 装配粗糙 | 负向症状词 | 强增强 | 1.6 | 失效症状/用户负向口碑/工程术语
EC10 | 车身焊接与密封工艺 | 做工差 | 负向症状词 | 强增强 | 1.6 | 失效症状/用户负向口碑/工程术语
EC10 | 车身焊接与密封工艺 | 做工扎实 | 正向表现词 | 增强 | 1.15 | 正向功能表现/用户正向口碑
EC10 | 车身焊接与密封工艺 | 用料扎实 | 正向表现词 | 增强 | 1.15 | 正向功能表现/用户正向口碑
EC10 | 车身焊接与密封工艺 | 车身结实 | 正向表现词 | 增强 | 1.15 | 正向功能表现/用户正向口碑
EC10 | 车身焊接与密封工艺 | 缝隙均匀 | 正向表现词 | 增强 | 1.15 | 正向功能表现/用户正向口碑
EC10 | 车身焊接与密封工艺 | 密封好 | 正向表现词 | 增强 | 1.15 | 正向功能表现/用户正向口碑
EC10 | 车身焊接与密封工艺 | 车漆漂亮 | 正向表现词 | 增强 | 1.15 | 正向功能表现/用户正向口碑
EC10 | 车身焊接与密封工艺 | 无异响 | 正向表现词 | 增强 | 1.15 | 正向功能表现/用户正向口碑
EC10 | 车身焊接与密封工艺 | 无漏水 | 正向表现词 | 增强 | 1.15 | 正向功能表现/用户正向口碑
EC10 | 车身焊接与密封工艺 | 质感好 | 正向表现词 | 增强 | 1.15 | 正向功能表现/用户正向口碑
EC11 | 车门与尾门系统 | 车门 | 同义词/对象词 | 增强 | 1.3 | EC同义词/用户俗称/工程对象
EC11 | 车门与尾门系统 | 门锁 | 同义词/对象词 | 增强 | 1.3 | EC同义词/用户俗称/工程对象
EC11 | 车门与尾门系统 | 门把手 | 同义词/对象词 | 增强 | 1.3 | EC同义词/用户俗称/工程对象
EC11 | 车门与尾门系统 | 隐藏门把手 | 同义词/对象词 | 增强 | 1.3 | EC同义词/用户俗称/工程对象
EC11 | 车门与尾门系统 | 电吸门 | 同义词/对象词 | 增强 | 1.3 | EC同义词/用户俗称/工程对象
EC11 | 车门与尾门系统 | 尾门 | 同义词/对象词 | 增强 | 1.3 | EC同义词/用户俗称/工程对象
EC11 | 车门与尾门系统 | 电动尾门 | 同义词/对象词 | 增强 | 1.3 | EC同义词/用户俗称/工程对象
EC11 | 车门与尾门系统 | 感应尾门 | 同义词/对象词 | 增强 | 1.3 | EC同义词/用户俗称/工程对象
EC11 | 车门与尾门系统 | 后备箱门 | 同义词/对象词 | 增强 | 1.3 | EC同义词/用户俗称/工程对象
EC11 | 车门与尾门系统 | 铰链 | 同义词/对象词 | 增强 | 1.3 | EC同义词/用户俗称/工程对象
EC11 | 车门与尾门系统 | 限位器 | 同义词/对象词 | 增强 | 1.3 | EC同义词/用户俗称/工程对象
EC11 | 车门与尾门系统 | 儿童锁 | 同义词/对象词 | 增强 | 1.3 | EC同义词/用户俗称/工程对象
EC11 | 车门与尾门系统 | 应急开门 | 同义词/对象词 | 增强 | 1.3 | EC同义词/用户俗称/工程对象
EC11 | 车门与尾门系统 | 车门难关 | 负向症状词 | 强增强 | 1.6 | 失效症状/用户负向口碑/工程术语
EC11 | 车门与尾门系统 | 关门费力 | 负向症状词 | 强增强 | 1.6 | 失效症状/用户负向口碑/工程术语
EC11 | 车门与尾门系统 | 门把手卡滞 | 负向症状词 | 强增强 | 1.6 | 失效症状/用户负向口碑/工程术语
EC11 | 车门与尾门系统 | 门把手弹出失败 | 负向症状词 | 强增强 | 1.6 | 失效症状/用户负向口碑/工程术语
EC11 | 车门与尾门系统 | 尾门异响 | 负向症状词 | 强增强 | 1.6 | 失效症状/用户负向口碑/工程术语
EC11 | 车门与尾门系统 | 尾门打不开 | 负向症状词 | 强增强 | 1.6 | 失效症状/用户负向口碑/工程术语
EC11 | 车门与尾门系统 | 自动弹开 | 负向症状词 | 强增强 | 1.6 | 失效症状/用户负向口碑/工程术语
EC11 | 车门与尾门系统 | 电吸门失灵 | 负向症状词 | 强增强 | 1.6 | 失效症状/用户负向口碑/工程术语
EC11 | 车门与尾门系统 | 门锁异常 | 负向症状词 | 强增强 | 1.6 | 失效症状/用户负向口碑/工程术语
EC11 | 车门与尾门系统 | 感应尾门失灵 | 负向症状词 | 强增强 | 1.6 | 失效症状/用户负向口碑/工程术语
EC11 | 车门与尾门系统 | 开门异响 | 负向症状词 | 强增强 | 1.6 | 失效症状/用户负向口碑/工程术语
EC11 | 车门与尾门系统 | 关门厚重 | 正向表现词 | 增强 | 1.15 | 正向功能表现/用户正向口碑
EC11 | 车门与尾门系统 | 车门好关 | 正向表现词 | 增强 | 1.15 | 正向功能表现/用户正向口碑
EC11 | 车门与尾门系统 | 门把手顺畅 | 正向表现词 | 增强 | 1.15 | 正向功能表现/用户正向口碑
EC11 | 车门与尾门系统 | 尾门好用 | 正向表现词 | 增强 | 1.15 | 正向功能表现/用户正向口碑
EC11 | 车门与尾门系统 | 电吸门方便 | 正向表现词 | 增强 | 1.15 | 正向功能表现/用户正向口碑
EC11 | 车门与尾门系统 | 感应尾门灵敏 | 正向表现词 | 增强 | 1.15 | 正向功能表现/用户正向口碑
EC11 | 车门与尾门系统 | 开门方便 | 正向表现词 | 增强 | 1.15 | 正向功能表现/用户正向口碑
EC12 | 车窗与天窗系统 | 车窗 | 同义词/对象词 | 增强 | 1.3 | EC同义词/用户俗称/工程对象
EC12 | 车窗与天窗系统 | 窗户 | 同义词/对象词 | 增强 | 1.3 | EC同义词/用户俗称/工程对象
EC12 | 车窗与天窗系统 | 玻璃 | 同义词/对象词 | 增强 | 1.3 | EC同义词/用户俗称/工程对象
EC12 | 车窗与天窗系统 | 车窗玻璃 | 同义词/对象词 | 增强 | 1.3 | EC同义词/用户俗称/工程对象
EC12 | 车窗与天窗系统 | 升降器 | 同义词/对象词 | 增强 | 1.3 | EC同义词/用户俗称/工程对象
EC12 | 车窗与天窗系统 | 天窗 | 同义词/对象词 | 增强 | 1.3 | EC同义词/用户俗称/工程对象
EC12 | 车窗与天窗系统 | 遮阳帘 | 同义词/对象词 | 增强 | 1.3 | EC同义词/用户俗称/工程对象
EC12 | 车窗与天窗系统 | 防夹 | 同义词/对象词 | 增强 | 1.3 | EC同义词/用户俗称/工程对象
EC12 | 车窗与天窗系统 | 封条 | 同义词/对象词 | 增强 | 1.3 | EC同义词/用户俗称/工程对象
EC12 | 车窗与天窗系统 | 天窗排水 | 同义词/对象词 | 增强 | 1.3 | EC同义词/用户俗称/工程对象
EC12 | 车窗与天窗系统 | 玻璃升降 | 同义词/对象词 | 增强 | 1.3 | EC同义词/用户俗称/工程对象
EC12 | 车窗与天窗系统 | 漏风 | 同义词/对象词 | 增强 | 1.3 | EC同义词/用户俗称/工程对象
EC12 | 车窗与天窗系统 | 关不严 | 同义词/对象词 | 增强 | 1.3 | EC同义词/用户俗称/工程对象
EC12 | 车窗与天窗系统 | 升降异响 | 负向症状词 | 强增强 | 1.6 | 失效症状/用户负向口碑/工程术语
EC12 | 车窗与天窗系统 | 车窗升降慢 | 负向症状词 | 强增强 | 1.6 | 失效症状/用户负向口碑/工程术语
EC12 | 车窗与天窗系统 | 车窗失灵 | 负向症状词 | 强增强 | 1.6 | 失效症状/用户负向口碑/工程术语
EC12 | 车窗与天窗系统 | 防夹误触发 | 负向症状词 | 强增强 | 1.6 | 失效症状/用户负向口碑/工程术语
EC12 | 车窗与天窗系统 | 天窗漏水 | 负向症状词 | 强增强 | 1.6 | 失效症状/用户负向口碑/工程术语
EC12 | 车窗与天窗系统 | 天窗关不严 | 负向症状词 | 强增强 | 1.6 | 失效症状/用户负向口碑/工程术语
EC12 | 车窗与天窗系统 | 遮阳帘卡滞 | 负向症状词 | 强增强 | 1.6 | 失效症状/用户负向口碑/工程术语
EC12 | 车窗与天窗系统 | 漏风 | 负向症状词 | 强增强 | 1.6 | 失效症状/用户负向口碑/工程术语
EC12 | 车窗与天窗系统 | 玻璃异响 | 负向症状词 | 强增强 | 1.6 | 失效症状/用户负向口碑/工程术语
EC12 | 车窗与天窗系统 | 车窗打不开 | 负向症状词 | 强增强 | 1.6 | 失效症状/用户负向口碑/工程术语
EC12 | 车窗与天窗系统 | 车窗升降顺畅 | 正向表现词 | 增强 | 1.15 | 正向功能表现/用户正向口碑
EC12 | 车窗与天窗系统 | 防夹灵敏 | 正向表现词 | 增强 | 1.15 | 正向功能表现/用户正向口碑
EC12 | 车窗与天窗系统 | 天窗好用 | 正向表现词 | 增强 | 1.15 | 正向功能表现/用户正向口碑
EC12 | 车窗与天窗系统 | 遮阳帘顺滑 | 正向表现词 | 增强 | 1.15 | 正向功能表现/用户正向口碑
EC12 | 车窗与天窗系统 | 密封好 | 正向表现词 | 增强 | 1.15 | 正向功能表现/用户正向口碑
EC12 | 车窗与天窗系统 | 玻璃隔音好 | 正向表现词 | 增强 | 1.15 | 正向功能表现/用户正向口碑
EC13 | 座椅系统 | 座椅 | 同义词/对象词 | 增强 | 1.3 | EC同义词/用户俗称/工程对象
EC13 | 座椅系统 | 椅子 | 同义词/对象词 | 增强 | 1.3 | EC同义词/用户俗称/工程对象
EC13 | 座椅系统 | 头枕 | 同义词/对象词 | 增强 | 1.3 | EC同义词/用户俗称/工程对象
EC13 | 座椅系统 | 腰托 | 同义词/对象词 | 增强 | 1.3 | EC同义词/用户俗称/工程对象
EC13 | 座椅系统 | 坐垫 | 同义词/对象词 | 增强 | 1.3 | EC同义词/用户俗称/工程对象
EC13 | 座椅系统 | 靠背 | 同义词/对象词 | 增强 | 1.3 | EC同义词/用户俗称/工程对象
EC13 | 座椅系统 | 座椅调节 | 同义词/对象词 | 增强 | 1.3 | EC同义词/用户俗称/工程对象
EC13 | 座椅系统 | 座椅记忆 | 同义词/对象词 | 增强 | 1.3 | EC同义词/用户俗称/工程对象
EC13 | 座椅系统 | 座椅加热 | 同义词/对象词 | 增强 | 1.3 | EC同义词/用户俗称/工程对象
EC13 | 座椅系统 | 座椅通风 | 同义词/对象词 | 增强 | 1.3 | EC同义词/用户俗称/工程对象
EC13 | 座椅系统 | 座椅按摩 | 同义词/对象词 | 增强 | 1.3 | EC同义词/用户俗称/工程对象
EC13 | 座椅系统 | 女王副驾 | 同义词/对象词 | 增强 | 1.3 | EC同义词/用户俗称/工程对象
EC13 | 座椅系统 | 座椅面料 | 同义词/对象词 | 增强 | 1.3 | EC同义词/用户俗称/工程对象
EC13 | 座椅系统 | 座椅骨架 | 同义词/对象词 | 增强 | 1.3 | EC同义词/用户俗称/工程对象
EC13 | 座椅系统 | 座椅硬 | 负向症状词 | 强增强 | 1.6 | 失效症状/用户负向口碑/工程术语
EC13 | 座椅系统 | 座椅软 | 负向症状词 | 强增强 | 1.6 | 失效症状/用户负向口碑/工程术语
EC13 | 座椅系统 | 腰部支撑差 | 负向症状词 | 强增强 | 1.6 | 失效症状/用户负向口碑/工程术语
EC13 | 座椅系统 | 大腿支撑不足 | 负向症状词 | 强增强 | 1.6 | 失效症状/用户负向口碑/工程术语
EC13 | 座椅系统 | 头枕不舒服 | 负向症状词 | 强增强 | 1.6 | 失效症状/用户负向口碑/工程术语
EC13 | 座椅系统 | 座椅异响 | 负向症状词 | 强增强 | 1.6 | 失效症状/用户负向口碑/工程术语
EC13 | 座椅系统 | 座椅生硬 | 负向症状词 | 强增强 | 1.6 | 失效症状/用户负向口碑/工程术语
EC13 | 座椅系统 | 长途累 | 负向症状词 | 强增强 | 1.6 | 失效症状/用户负向口碑/工程术语
EC13 | 座椅系统 | 通风噪音 | 负向症状词 | 强增强 | 1.6 | 失效症状/用户负向口碑/工程术语
EC13 | 座椅系统 | 按摩力度小 | 负向症状词 | 强增强 | 1.6 | 失效症状/用户负向口碑/工程术语
EC13 | 座椅系统 | 坐姿不舒服 | 负向症状词 | 强增强 | 1.6 | 失效症状/用户负向口碑/工程术语
EC13 | 座椅系统 | 座椅舒服 | 正向表现词 | 增强 | 1.15 | 正向功能表现/用户正向口碑
EC13 | 座椅系统 | 支撑好 | 正向表现词 | 增强 | 1.15 | 正向功能表现/用户正向口碑
EC13 | 座椅系统 | 包裹性好 | 正向表现词 | 增强 | 1.15 | 正向功能表现/用户正向口碑
EC13 | 座椅系统 | 腰托舒服 | 正向表现词 | 增强 | 1.15 | 正向功能表现/用户正向口碑
EC13 | 座椅系统 | 头枕舒服 | 正向表现词 | 增强 | 1.15 | 正向功能表现/用户正向口碑
EC13 | 座椅系统 | 加热快 | 正向表现词 | 增强 | 1.15 | 正向功能表现/用户正向口碑
EC13 | 座椅系统 | 通风好 | 正向表现词 | 增强 | 1.15 | 正向功能表现/用户正向口碑
EC13 | 座椅系统 | 按摩舒服 | 正向表现词 | 增强 | 1.15 | 正向功能表现/用户正向口碑
EC13 | 座椅系统 | 女王副驾舒服 | 正向表现词 | 增强 | 1.15 | 正向功能表现/用户正向口碑
EC13 | 座椅系统 | 长途不累 | 正向表现词 | 增强 | 1.15 | 正向功能表现/用户正向口碑
EC14 | 储物与装载空间 | 空间 | 同义词/对象词 | 增强 | 1.3 | EC同义词/用户俗称/工程对象
EC14 | 储物与装载空间 | 储物 | 同义词/对象词 | 增强 | 1.3 | EC同义词/用户俗称/工程对象
EC14 | 储物与装载空间 | 后备箱 | 同义词/对象词 | 增强 | 1.3 | EC同义词/用户俗称/工程对象
EC14 | 储物与装载空间 | 前备箱 | 同义词/对象词 | 增强 | 1.3 | EC同义词/用户俗称/工程对象
EC14 | 储物与装载空间 | trunk | 同义词/对象词 | 增强 | 1.3 | EC同义词/用户俗称/工程对象
EC14 | 储物与装载空间 | 扶手箱 | 同义词/对象词 | 增强 | 1.3 | EC同义词/用户俗称/工程对象
EC14 | 储物与装载空间 | 手套箱 | 同义词/对象词 | 增强 | 1.3 | EC同义词/用户俗称/工程对象
EC14 | 储物与装载空间 | 杯架 | 同义词/对象词 | 增强 | 1.3 | EC同义词/用户俗称/工程对象
EC14 | 储物与装载空间 | 门板储物 | 同义词/对象词 | 增强 | 1.3 | EC同义词/用户俗称/工程对象
EC14 | 储物与装载空间 | 储物格 | 同义词/对象词 | 增强 | 1.3 | EC同义词/用户俗称/工程对象
EC14 | 储物与装载空间 | 装载 | 同义词/对象词 | 增强 | 1.3 | EC同义词/用户俗称/工程对象
EC14 | 储物与装载空间 | 行李箱 | 同义词/对象词 | 增强 | 1.3 | EC同义词/用户俗称/工程对象
EC14 | 储物与装载空间 | 挂钩 | 同义词/对象词 | 增强 | 1.3 | EC同义词/用户俗称/工程对象
EC14 | 储物与装载空间 | 后备箱隔板 | 同义词/对象词 | 增强 | 1.3 | EC同义词/用户俗称/工程对象
EC14 | 储物与装载空间 | 开口 | 同义词/对象词 | 增强 | 1.3 | EC同义词/用户俗称/工程对象
EC14 | 储物与装载空间 | 容积 | 同义词/对象词 | 增强 | 1.3 | EC同义词/用户俗称/工程对象
EC14 | 储物与装载空间 | 后备箱小 | 负向症状词 | 强增强 | 1.6 | 失效症状/用户负向口碑/工程术语
EC14 | 储物与装载空间 | 储物空间小 | 负向症状词 | 强增强 | 1.6 | 失效症状/用户负向口碑/工程术语
EC14 | 储物与装载空间 | 开口窄 | 负向症状词 | 强增强 | 1.6 | 失效症状/用户负向口碑/工程术语
EC14 | 储物与装载空间 | 放不下 | 负向症状词 | 强增强 | 1.6 | 失效症状/用户负向口碑/工程术语
EC14 | 储物与装载空间 | 盖不上 | 负向症状词 | 强增强 | 1.6 | 失效症状/用户负向口碑/工程术语
EC14 | 储物与装载空间 | 储物格不合理 | 负向症状词 | 强增强 | 1.6 | 失效症状/用户负向口碑/工程术语
EC14 | 储物与装载空间 | 手套箱太小 | 负向症状词 | 强增强 | 1.6 | 失效症状/用户负向口碑/工程术语
EC14 | 储物与装载空间 | 扶手箱浅 | 负向症状词 | 强增强 | 1.6 | 失效症状/用户负向口碑/工程术语
EC14 | 储物与装载空间 | 空间浪费 | 负向症状词 | 强增强 | 1.6 | 失效症状/用户负向口碑/工程术语
EC14 | 储物与装载空间 | 装载不便 | 负向症状词 | 强增强 | 1.6 | 失效症状/用户负向口碑/工程术语
EC14 | 储物与装载空间 | 溜背影响空间 | 负向症状词 | 强增强 | 1.6 | 失效症状/用户负向口碑/工程术语
EC14 | 储物与装载空间 | 后备箱大 | 正向表现词 | 增强 | 1.15 | 正向功能表现/用户正向口碑
EC14 | 储物与装载空间 | 储物空间多 | 正向表现词 | 增强 | 1.15 | 正向功能表现/用户正向口碑
EC14 | 储物与装载空间 | 空间实用 | 正向表现词 | 增强 | 1.15 | 正向功能表现/用户正向口碑
EC14 | 储物与装载空间 | 能装 | 正向表现词 | 增强 | 1.15 | 正向功能表现/用户正向口碑
EC14 | 储物与装载空间 | 杯架好用 | 正向表现词 | 增强 | 1.15 | 正向功能表现/用户正向口碑
EC14 | 储物与装载空间 | 扶手箱大 | 正向表现词 | 增强 | 1.15 | 正向功能表现/用户正向口碑
EC14 | 储物与装载空间 | 装载方便 | 正向表现词 | 增强 | 1.15 | 正向功能表现/用户正向口碑
EC14 | 储物与装载空间 | 开口大 | 正向表现词 | 增强 | 1.15 | 正向功能表现/用户正向口碑
EC14 | 储物与装载空间 | 空间够用 | 正向表现词 | 增强 | 1.15 | 正向功能表现/用户正向口碑
EC15 | 外饰与灯光系统 | 外观 | 同义词/对象词 | 增强 | 1.3 | EC同义词/用户俗称/工程对象
EC15 | 外饰与灯光系统 | 外饰 | 同义词/对象词 | 增强 | 1.3 | EC同义词/用户俗称/工程对象
EC15 | 外饰与灯光系统 | 大灯 | 同义词/对象词 | 增强 | 1.3 | EC同义词/用户俗称/工程对象
EC15 | 外饰与灯光系统 | 尾灯 | 同义词/对象词 | 增强 | 1.3 | EC同义词/用户俗称/工程对象
EC15 | 外饰与灯光系统 | 转向灯 | 同义词/对象词 | 增强 | 1.3 | EC同义词/用户俗称/工程对象
EC15 | 外饰与灯光系统 | 雾灯 | 同义词/对象词 | 增强 | 1.3 | EC同义词/用户俗称/工程对象
EC15 | 外饰与灯光系统 | 日间行车灯 | 同义词/对象词 | 增强 | 1.3 | EC同义词/用户俗称/工程对象
EC15 | 外饰与灯光系统 | 矩阵大灯 | 同义词/对象词 | 增强 | 1.3 | EC同义词/用户俗称/工程对象
EC15 | 外饰与灯光系统 | 灯光 | 同义词/对象词 | 增强 | 1.3 | EC同义词/用户俗称/工程对象
EC15 | 外饰与灯光系统 | 迎宾灯 | 同义词/对象词 | 增强 | 1.3 | EC同义词/用户俗称/工程对象
EC15 | 外饰与灯光系统 | 氛围灯 | 同义词/对象词 | 增强 | 1.3 | EC同义词/用户俗称/工程对象
EC15 | 外饰与灯光系统 | 电动尾翼 | 同义词/对象词 | 增强 | 1.3 | EC同义词/用户俗称/工程对象
EC15 | 外饰与灯光系统 | 尾翼 | 同义词/对象词 | 增强 | 1.3 | EC同义词/用户俗称/工程对象
EC15 | 外饰与灯光系统 | 溜背 | 同义词/对象词 | 增强 | 1.3 | EC同义词/用户俗称/工程对象
EC15 | 外饰与灯光系统 | 车身造型 | 同义词/对象词 | 增强 | 1.3 | EC同义词/用户俗称/工程对象
EC15 | 外饰与灯光系统 | 轮廓 | 同义词/对象词 | 增强 | 1.3 | EC同义词/用户俗称/工程对象
EC15 | 外饰与灯光系统 | 大灯进水 | 负向症状词 | 强增强 | 1.6 | 失效症状/用户负向口碑/工程术语
EC15 | 外饰与灯光系统 | 亮度不够 | 负向症状词 | 强增强 | 1.6 | 失效症状/用户负向口碑/工程术语
EC15 | 外饰与灯光系统 | 灯光故障 | 负向症状词 | 强增强 | 1.6 | 失效症状/用户负向口碑/工程术语
EC15 | 外饰与灯光系统 | 灯泡烧坏 | 负向症状词 | 强增强 | 1.6 | 失效症状/用户负向口碑/工程术语
EC15 | 外饰与灯光系统 | 灯罩发黄 | 负向症状词 | 强增强 | 1.6 | 失效症状/用户负向口碑/工程术语
EC15 | 外饰与灯光系统 | 转向灯故障 | 负向症状词 | 强增强 | 1.6 | 失效症状/用户负向口碑/工程术语
EC15 | 外饰与灯光系统 | 迎宾灯不亮 | 负向症状词 | 强增强 | 1.6 | 失效症状/用户负向口碑/工程术语
EC15 | 外饰与灯光系统 | 灯光切缝不均匀 | 负向症状词 | 强增强 | 1.6 | 失效症状/用户负向口碑/工程术语
EC15 | 外饰与灯光系统 | 尾翼异响 | 负向症状词 | 强增强 | 1.6 | 失效症状/用户负向口碑/工程术语
EC15 | 外饰与灯光系统 | 外观刮蹭 | 负向症状词 | 强增强 | 1.6 | 失效症状/用户负向口碑/工程术语
EC15 | 外饰与灯光系统 | 外观好看 | 正向表现词 | 增强 | 1.15 | 正向功能表现/用户正向口碑
EC15 | 外饰与灯光系统 | 颜值高 | 正向表现词 | 增强 | 1.15 | 正向功能表现/用户正向口碑
EC15 | 外饰与灯光系统 | 灯光漂亮 | 正向表现词 | 增强 | 1.15 | 正向功能表现/用户正向口碑
EC15 | 外饰与灯光系统 | 大灯亮 | 正向表现词 | 增强 | 1.15 | 正向功能表现/用户正向口碑
EC15 | 外饰与灯光系统 | 尾灯好看 | 正向表现词 | 增强 | 1.15 | 正向功能表现/用户正向口碑
EC15 | 外饰与灯光系统 | 迎宾灯高级 | 正向表现词 | 增强 | 1.15 | 正向功能表现/用户正向口碑
EC15 | 外饰与灯光系统 | 尾翼帅 | 正向表现词 | 增强 | 1.15 | 正向功能表现/用户正向口碑
EC15 | 外饰与灯光系统 | 设计感强 | 正向表现词 | 增强 | 1.15 | 正向功能表现/用户正向口碑
EC15 | 外饰与灯光系统 | 辨识度高 | 正向表现词 | 增强 | 1.15 | 正向功能表现/用户正向口碑
EC16 | 中控仪表与车机 | 车机 | 同义词/对象词 | 增强 | 1.3 | EC同义词/用户俗称/工程对象
EC16 | 中控仪表与车机 | 中控屏 | 同义词/对象词 | 增强 | 1.3 | EC同义词/用户俗称/工程对象
EC16 | 中控仪表与车机 | 仪表屏 | 同义词/对象词 | 增强 | 1.3 | EC同义词/用户俗称/工程对象
EC16 | 中控仪表与车机 | HUD | 同义词/对象词 | 增强 | 1.3 | EC同义词/用户俗称/工程对象
EC16 | 中控仪表与车机 | 大屏 | 同义词/对象词 | 增强 | 1.3 | EC同义词/用户俗称/工程对象
EC16 | 中控仪表与车机 | 操作系统 | 同义词/对象词 | 增强 | 1.3 | EC同义词/用户俗称/工程对象
EC16 | 中控仪表与车机 | 系统 | 同义词/对象词 | 增强 | 1.3 | EC同义词/用户俗称/工程对象
EC16 | 中控仪表与车机 | 导航 | 同义词/对象词 | 增强 | 1.3 | EC同义词/用户俗称/工程对象
EC16 | 中控仪表与车机 | 倒车影像 | 同义词/对象词 | 增强 | 1.3 | EC同义词/用户俗称/工程对象
EC16 | 中控仪表与车机 | 车机芯片 | 同义词/对象词 | 增强 | 1.3 | EC同义词/用户俗称/工程对象
EC16 | 中控仪表与车机 | 系统升级 | 同义词/对象词 | 增强 | 1.3 | EC同义词/用户俗称/工程对象
EC16 | 中控仪表与车机 | OTA | 同义词/对象词 | 增强 | 1.3 | EC同义词/用户俗称/工程对象
EC16 | 中控仪表与车机 | 触控 | 同义词/对象词 | 增强 | 1.3 | EC同义词/用户俗称/工程对象
EC16 | 中控仪表与车机 | 屏幕 | 同义词/对象词 | 增强 | 1.3 | EC同义词/用户俗称/工程对象
EC16 | 中控仪表与车机 | 界面 | 同义词/对象词 | 增强 | 1.3 | EC同义词/用户俗称/工程对象
EC16 | 中控仪表与车机 | 软件 | 同义词/对象词 | 增强 | 1.3 | EC同义词/用户俗称/工程对象
EC16 | 中控仪表与车机 | 车机卡顿 | 负向症状词 | 强增强 | 1.6 | 失效症状/用户负向口碑/工程术语
EC16 | 中控仪表与车机 | 死机 | 负向症状词 | 强增强 | 1.6 | 失效症状/用户负向口碑/工程术语
EC16 | 中控仪表与车机 | 黑屏 | 负向症状词 | 强增强 | 1.6 | 失效症状/用户负向口碑/工程术语
EC16 | 中控仪表与车机 | 重启 | 负向症状词 | 强增强 | 1.6 | 失效症状/用户负向口碑/工程术语
EC16 | 中控仪表与车机 | 系统慢 | 负向症状词 | 强增强 | 1.6 | 失效症状/用户负向口碑/工程术语
EC16 | 中控仪表与车机 | 导航不准 | 负向症状词 | 强增强 | 1.6 | 失效症状/用户负向口碑/工程术语
EC16 | 中控仪表与车机 | 屏幕反光 | 负向症状词 | 强增强 | 1.6 | 失效症状/用户负向口碑/工程术语
EC16 | 中控仪表与车机 | 触控不灵 | 负向症状词 | 强增强 | 1.6 | 失效症状/用户负向口碑/工程术语
EC16 | 中控仪表与车机 | 倒车影像模糊 | 负向症状词 | 强增强 | 1.6 | 失效症状/用户负向口碑/工程术语
EC16 | 中控仪表与车机 | 开机慢 | 负向症状词 | 强增强 | 1.6 | 失效症状/用户负向口碑/工程术语
EC16 | 中控仪表与车机 | OTA后变慢 | 负向症状词 | 强增强 | 1.6 | 失效症状/用户负向口碑/工程术语
EC16 | 中控仪表与车机 | 系统bug | 负向症状词 | 强增强 | 1.6 | 失效症状/用户负向口碑/工程术语
EC16 | 中控仪表与车机 | 界面混乱 | 负向症状词 | 强增强 | 1.6 | 失效症状/用户负向口碑/工程术语
EC16 | 中控仪表与车机 | 车机流畅 | 正向表现词 | 增强 | 1.15 | 正向功能表现/用户正向口碑
EC16 | 中控仪表与车机 | 系统顺滑 | 正向表现词 | 增强 | 1.15 | 正向功能表现/用户正向口碑
EC16 | 中控仪表与车机 | 导航准确 | 正向表现词 | 增强 | 1.15 | 正向功能表现/用户正向口碑
EC16 | 中控仪表与车机 | 屏幕清晰 | 正向表现词 | 增强 | 1.15 | 正向功能表现/用户正向口碑
EC16 | 中控仪表与车机 | 触控灵敏 | 正向表现词 | 增强 | 1.15 | 正向功能表现/用户正向口碑
EC16 | 中控仪表与车机 | 开机快 | 正向表现词 | 增强 | 1.15 | 正向功能表现/用户正向口碑
EC16 | 中控仪表与车机 | 倒车影像清晰 | 正向表现词 | 增强 | 1.15 | 正向功能表现/用户正向口碑
EC16 | 中控仪表与车机 | OTA后变好 | 正向表现词 | 增强 | 1.15 | 正向功能表现/用户正向口碑
EC16 | 中控仪表与车机 | 界面好用 | 正向表现词 | 增强 | 1.15 | 正向功能表现/用户正向口碑
EC17 | 车载娱乐与音响 | 音响 | 同义词/对象词 | 增强 | 1.3 | EC同义词/用户俗称/工程对象
EC17 | 车载娱乐与音响 | 扬声器 | 同义词/对象词 | 增强 | 1.3 | EC同义词/用户俗称/工程对象
EC17 | 车载娱乐与音响 | 功放 | 同义词/对象词 | 增强 | 1.3 | EC同义词/用户俗称/工程对象
EC17 | 车载娱乐与音响 | 音乐 | 同义词/对象词 | 增强 | 1.3 | EC同义词/用户俗称/工程对象
EC17 | 车载娱乐与音响 | 蓝牙音乐 | 同义词/对象词 | 增强 | 1.3 | EC同义词/用户俗称/工程对象
EC17 | 车载娱乐与音响 | 媒体 | 同义词/对象词 | 增强 | 1.3 | EC同义词/用户俗称/工程对象
EC17 | 车载娱乐与音响 | 视频 | 同义词/对象词 | 增强 | 1.3 | EC同义词/用户俗称/工程对象
EC17 | 车载娱乐与音响 | 收音机 | 同义词/对象词 | 增强 | 1.3 | EC同义词/用户俗称/工程对象
EC17 | 车载娱乐与音响 | 低音 | 同义词/对象词 | 增强 | 1.3 | EC同义词/用户俗称/工程对象
EC17 | 车载娱乐与音响 | 高音 | 同义词/对象词 | 增强 | 1.3 | EC同义词/用户俗称/工程对象
EC17 | 车载娱乐与音响 | 音质 | 同义词/对象词 | 增强 | 1.3 | EC同义词/用户俗称/工程对象
EC17 | 车载娱乐与音响 | 杜比 | 同义词/对象词 | 增强 | 1.3 | EC同义词/用户俗称/工程对象
EC17 | 车载娱乐与音响 | 环绕 | 同义词/对象词 | 增强 | 1.3 | EC同义词/用户俗称/工程对象
EC17 | 车载娱乐与音响 | 家庭影院 | 同义词/对象词 | 增强 | 1.3 | EC同义词/用户俗称/工程对象
EC17 | 车载娱乐与音响 | 娱乐 | 同义词/对象词 | 增强 | 1.3 | EC同义词/用户俗称/工程对象
EC17 | 车载娱乐与音响 | 音质差 | 负向症状词 | 强增强 | 1.6 | 失效症状/用户负向口碑/工程术语
EC17 | 车载娱乐与音响 | 低音不足 | 负向症状词 | 强增强 | 1.6 | 失效症状/用户负向口碑/工程术语
EC17 | 车载娱乐与音响 | 高音刺耳 | 负向症状词 | 强增强 | 1.6 | 失效症状/用户负向口碑/工程术语
EC17 | 车载娱乐与音响 | 音响破音 | 负向症状词 | 强增强 | 1.6 | 失效症状/用户负向口碑/工程术语
EC17 | 车载娱乐与音响 | 扬声器异响 | 负向症状词 | 强增强 | 1.6 | 失效症状/用户负向口碑/工程术语
EC17 | 车载娱乐与音响 | 蓝牙音乐断连 | 负向症状词 | 强增强 | 1.6 | 失效症状/用户负向口碑/工程术语
EC17 | 车载娱乐与音响 | U盘读不出来 | 负向症状词 | 强增强 | 1.6 | 失效症状/用户负向口碑/工程术语
EC17 | 车载娱乐与音响 | 视频播放卡顿 | 负向症状词 | 强增强 | 1.6 | 失效症状/用户负向口碑/工程术语
EC17 | 车载娱乐与音响 | 音量异常 | 负向症状词 | 强增强 | 1.6 | 失效症状/用户负向口碑/工程术语
EC17 | 车载娱乐与音响 | 共振 | 负向症状词 | 强增强 | 1.6 | 失效症状/用户负向口碑/工程术语
EC17 | 车载娱乐与音响 | 音质好 | 正向表现词 | 增强 | 1.15 | 正向功能表现/用户正向口碑
EC17 | 车载娱乐与音响 | 低音足 | 正向表现词 | 增强 | 1.15 | 正向功能表现/用户正向口碑
EC17 | 车载娱乐与音响 | 高音清晰 | 正向表现词 | 增强 | 1.15 | 正向功能表现/用户正向口碑
EC17 | 车载娱乐与音响 | 环绕感强 | 正向表现词 | 增强 | 1.15 | 正向功能表现/用户正向口碑
EC17 | 车载娱乐与音响 | 音响高级 | 正向表现词 | 增强 | 1.15 | 正向功能表现/用户正向口碑
EC17 | 车载娱乐与音响 | 听歌舒服 | 正向表现词 | 增强 | 1.15 | 正向功能表现/用户正向口碑
EC17 | 车载娱乐与音响 | 沉浸感强 | 正向表现词 | 增强 | 1.15 | 正向功能表现/用户正向口碑
EC17 | 车载娱乐与音响 | 媒体播放顺畅 | 正向表现词 | 增强 | 1.15 | 正向功能表现/用户正向口碑
EC18 | NOMI与语音交互 | NOMI | 同义词/对象词 | 增强 | 1.3 | EC同义词/用户俗称/工程对象
EC18 | NOMI与语音交互 | 诺米 | 同义词/对象词 | 增强 | 1.3 | EC同义词/用户俗称/工程对象
EC18 | NOMI与语音交互 | 语音 | 同义词/对象词 | 增强 | 1.3 | EC同义词/用户俗称/工程对象
EC18 | NOMI与语音交互 | 语音助手 | 同义词/对象词 | 增强 | 1.3 | EC同义词/用户俗称/工程对象
EC18 | NOMI与语音交互 | 语音识别 | 同义词/对象词 | 增强 | 1.3 | EC同义词/用户俗称/工程对象
EC18 | NOMI与语音交互 | 语音控制 | 同义词/对象词 | 增强 | 1.3 | EC同义词/用户俗称/工程对象
EC18 | NOMI与语音交互 | 唤醒 | 同义词/对象词 | 增强 | 1.3 | EC同义词/用户俗称/工程对象
EC18 | NOMI与语音交互 | 误唤醒 | 同义词/对象词 | 增强 | 1.3 | EC同义词/用户俗称/工程对象
EC18 | NOMI与语音交互 | 声纹 | 同义词/对象词 | 增强 | 1.3 | EC同义词/用户俗称/工程对象
EC18 | NOMI与语音交互 | 自然语言 | 同义词/对象词 | 增强 | 1.3 | EC同义词/用户俗称/工程对象
EC18 | NOMI与语音交互 | 听不懂 | 同义词/对象词 | 增强 | 1.3 | EC同义词/用户俗称/工程对象
EC18 | NOMI与语音交互 | 方言 | 同义词/对象词 | 增强 | 1.3 | EC同义词/用户俗称/工程对象
EC18 | NOMI与语音交互 | 语音命令 | 同义词/对象词 | 增强 | 1.3 | EC同义词/用户俗称/工程对象
EC18 | NOMI与语音交互 | 互动 | 同义词/对象词 | 增强 | 1.3 | EC同义词/用户俗称/工程对象
EC18 | NOMI与语音交互 | 唤醒失败 | 负向症状词 | 强增强 | 1.6 | 失效症状/用户负向口碑/工程术语
EC18 | NOMI与语音交互 | 误唤醒 | 负向症状词 | 强增强 | 1.6 | 失效症状/用户负向口碑/工程术语
EC18 | NOMI与语音交互 | 反应慢 | 负向症状词 | 强增强 | 1.6 | 失效症状/用户负向口碑/工程术语
EC18 | NOMI与语音交互 | 识别错误 | 负向症状词 | 强增强 | 1.6 | 失效症状/用户负向口碑/工程术语
EC18 | NOMI与语音交互 | 听不懂 | 负向症状词 | 强增强 | 1.6 | 失效症状/用户负向口碑/工程术语
EC18 | NOMI与语音交互 | 语音控制无效 | 负向症状词 | 强增强 | 1.6 | 失效症状/用户负向口碑/工程术语
EC18 | NOMI与语音交互 | 语音卡顿 | 负向症状词 | 强增强 | 1.6 | 失效症状/用户负向口碑/工程术语
EC18 | NOMI与语音交互 | 说话要重复 | 负向症状词 | 强增强 | 1.6 | 失效症状/用户负向口碑/工程术语
EC18 | NOMI与语音交互 | 不理人 | 负向症状词 | 强增强 | 1.6 | 失效症状/用户负向口碑/工程术语
EC18 | NOMI与语音交互 | 方言识别差 | 负向症状词 | 强增强 | 1.6 | 失效症状/用户负向口碑/工程术语
EC18 | NOMI与语音交互 | NOMI可爱 | 正向表现词 | 增强 | 1.15 | 正向功能表现/用户正向口碑
EC18 | NOMI与语音交互 | 语音好用 | 正向表现词 | 增强 | 1.15 | 正向功能表现/用户正向口碑
EC18 | NOMI与语音交互 | 识别准确 | 正向表现词 | 增强 | 1.15 | 正向功能表现/用户正向口碑
EC18 | NOMI与语音交互 | 反应快 | 正向表现词 | 增强 | 1.15 | 正向功能表现/用户正向口碑
EC18 | NOMI与语音交互 | 听得懂 | 正向表现词 | 增强 | 1.15 | 正向功能表现/用户正向口碑
EC18 | NOMI与语音交互 | 语音控制方便 | 正向表现词 | 增强 | 1.15 | 正向功能表现/用户正向口碑
EC18 | NOMI与语音交互 | 唤醒灵敏 | 正向表现词 | 增强 | 1.15 | 正向功能表现/用户正向口碑
EC18 | NOMI与语音交互 | 互动有趣 | 正向表现词 | 增强 | 1.15 | 正向功能表现/用户正向口碑
EC18 | NOMI与语音交互 | 情绪价值高 | 正向表现词 | 增强 | 1.15 | 正向功能表现/用户正向口碑
EC19 | 网络连接与通信 | 网络 | 同义词/对象词 | 增强 | 1.3 | EC同义词/用户俗称/工程对象
EC19 | 网络连接与通信 | 信号 | 同义词/对象词 | 增强 | 1.3 | EC同义词/用户俗称/工程对象
EC19 | 网络连接与通信 | 车联网 | 同义词/对象词 | 增强 | 1.3 | EC同义词/用户俗称/工程对象
EC19 | 网络连接与通信 | 4G | 同义词/对象词 | 增强 | 1.3 | EC同义词/用户俗称/工程对象
EC19 | 网络连接与通信 | 5G | 同义词/对象词 | 增强 | 1.3 | EC同义词/用户俗称/工程对象
EC19 | 网络连接与通信 | WiFi | 同义词/对象词 | 增强 | 1.3 | EC同义词/用户俗称/工程对象
EC19 | 网络连接与通信 | 蓝牙 | 同义词/对象词 | 增强 | 1.3 | EC同义词/用户俗称/工程对象
EC19 | 网络连接与通信 | GPS | 同义词/对象词 | 增强 | 1.3 | EC同义词/用户俗称/工程对象
EC19 | 网络连接与通信 | 定位 | 同义词/对象词 | 增强 | 1.3 | EC同义词/用户俗称/工程对象
EC19 | 网络连接与通信 | APP控车 | 同义词/对象词 | 增强 | 1.3 | EC同义词/用户俗称/工程对象
EC19 | 网络连接与通信 | 远程控制 | 同义词/对象词 | 增强 | 1.3 | EC同义词/用户俗称/工程对象
EC19 | 网络连接与通信 | 远程解锁 | 同义词/对象词 | 增强 | 1.3 | EC同义词/用户俗称/工程对象
EC19 | 网络连接与通信 | 远程启动 | 同义词/对象词 | 增强 | 1.3 | EC同义词/用户俗称/工程对象
EC19 | 网络连接与通信 | OTA下载 | 同义词/对象词 | 增强 | 1.3 | EC同义词/用户俗称/工程对象
EC19 | 网络连接与通信 | 数字钥匙 | 同义词/对象词 | 增强 | 1.3 | EC同义词/用户俗称/工程对象
EC19 | 网络连接与通信 | 手机钥匙 | 同义词/对象词 | 增强 | 1.3 | EC同义词/用户俗称/工程对象
EC19 | 网络连接与通信 | NFC | 同义词/对象词 | 增强 | 1.3 | EC同义词/用户俗称/工程对象
EC19 | 网络连接与通信 | 断网 | 负向症状词 | 强增强 | 1.6 | 失效症状/用户负向口碑/工程术语
EC19 | 网络连接与通信 | 没信号 | 负向症状词 | 强增强 | 1.6 | 失效症状/用户负向口碑/工程术语
EC19 | 网络连接与通信 | 网络信号弱 | 负向症状词 | 强增强 | 1.6 | 失效症状/用户负向口碑/工程术语
EC19 | 网络连接与通信 | 蓝牙断连 | 负向症状词 | 强增强 | 1.6 | 失效症状/用户负向口碑/工程术语
EC19 | 网络连接与通信 | 地下车库 | 负向症状词 | 增强 | 1.3 | EC同义词/用户俗称/工程对象
EC19 | 网络连接与通信 | 定位不准 | 负向症状词 | 强增强 | 1.6 | 失效症状/用户负向口碑/工程术语
EC19 | 网络连接与通信 | 远程解锁失败 | 负向症状词 | 强增强 | 1.6 | 失效症状/用户负向口碑/工程术语
EC19 | 网络连接与通信 | APP控车失败 | 负向症状词 | 强增强 | 1.6 | 失效症状/用户负向口碑/工程术语
EC19 | 网络连接与通信 | OTA下载慢 | 负向症状词 | 强增强 | 1.6 | 失效症状/用户负向口碑/工程术语
EC19 | 网络连接与通信 | 地下车库无信号 | 负向症状词 | 强增强 | 1.6 | 失效症状/用户负向口碑/工程术语
EC19 | 网络连接与通信 | 导航离线 | 负向症状词 | 强增强 | 1.6 | 失效症状/用户负向口碑/工程术语
EC19 | 网络连接与通信 | 手机钥匙失效 | 负向症状词 | 强增强 | 1.6 | 失效症状/用户负向口碑/工程术语
EC19 | 网络连接与通信 | NFC失败 | 负向症状词 | 强增强 | 1.6 | 失效症状/用户负向口碑/工程术语
EC19 | 网络连接与通信 | 信号稳定 | 正向表现词 | 增强 | 1.15 | 正向功能表现/用户正向口碑
EC19 | 网络连接与通信 | 连接顺畅 | 正向表现词 | 增强 | 1.15 | 正向功能表现/用户正向口碑
EC19 | 网络连接与通信 | 远控成功 | 正向表现词 | 增强 | 1.15 | 正向功能表现/用户正向口碑
EC19 | 网络连接与通信 | 定位准确 | 正向表现词 | 增强 | 1.15 | 正向功能表现/用户正向口碑
EC19 | 网络连接与通信 | 蓝牙连接快 | 正向表现词 | 增强 | 1.15 | 正向功能表现/用户正向口碑
EC19 | 网络连接与通信 | OTA顺利 | 正向表现词 | 增强 | 1.15 | 正向功能表现/用户正向口碑
EC19 | 网络连接与通信 | APP好用 | 正向表现词 | 增强 | 1.15 | 正向功能表现/用户正向口碑
EC19 | 网络连接与通信 | 远程解锁快 | 正向表现词 | 增强 | 1.15 | 正向功能表现/用户正向口碑
EC19 | 网络连接与通信 | 数字钥匙稳定 | 正向表现词 | 增强 | 1.15 | 正向功能表现/用户正向口碑
EC20 | 车内电源与无线充电 | USB | 同义词/对象词 | 增强 | 1.3 | EC同义词/用户俗称/工程对象
EC20 | 车内电源与无线充电 | Type-C | 同义词/对象词 | 增强 | 1.3 | EC同义词/用户俗称/工程对象
EC20 | 车内电源与无线充电 | 12V | 同义词/对象词 | 增强 | 1.3 | EC同义词/用户俗称/工程对象
EC20 | 车内电源与无线充电 | 220V | 同义词/对象词 | 增强 | 1.3 | EC同义词/用户俗称/工程对象
EC20 | 车内电源与无线充电 | 电源接口 | 同义词/对象词 | 增强 | 1.3 | EC同义词/用户俗称/工程对象
EC20 | 车内电源与无线充电 | 无线充电 | 同义词/对象词 | 增强 | 1.3 | EC同义词/用户俗称/工程对象
EC20 | 车内电源与无线充电 | 无线充 | 同义词/对象词 | 增强 | 1.3 | EC同义词/用户俗称/工程对象
EC20 | 车内电源与无线充电 | 手机充电 | 同义词/对象词 | 增强 | 1.3 | EC同义词/用户俗称/工程对象
EC20 | 车内电源与无线充电 | 充电板 | 同义词/对象词 | 增强 | 1.3 | EC同义词/用户俗称/工程对象
EC20 | 车内电源与无线充电 | 车内充电 | 同义词/对象词 | 增强 | 1.3 | EC同义词/用户俗称/工程对象
EC20 | 车内电源与无线充电 | 接口 | 同义词/对象词 | 增强 | 1.3 | EC同义词/用户俗称/工程对象
EC20 | 车内电源与无线充电 | 充电协议 | 同义词/对象词 | 增强 | 1.3 | EC同义词/用户俗称/工程对象
EC20 | 车内电源与无线充电 | 功率 | 同义词/对象词 | 增强 | 1.3 | EC同义词/用户俗称/工程对象
EC20 | 车内电源与无线充电 | 无线充发烫 | 负向症状词 | 强增强 | 1.6 | 失效症状/用户负向口碑/工程术语
EC20 | 车内电源与无线充电 | 无线充慢 | 负向症状词 | 强增强 | 1.6 | 失效症状/用户负向口碑/工程术语
EC20 | 车内电源与无线充电 | 无线充断连 | 负向症状词 | 强增强 | 1.6 | 失效症状/用户负向口碑/工程术语
EC20 | 车内电源与无线充电 | 充不进去 | 负向症状词 | 强增强 | 1.6 | 失效症状/用户负向口碑/工程术语
EC20 | 车内电源与无线充电 | USB功率不够 | 负向症状词 | 强增强 | 1.6 | 失效症状/用户负向口碑/工程术语
EC20 | 车内电源与无线充电 | 接口松动 | 负向症状词 | 强增强 | 1.6 | 失效症状/用户负向口碑/工程术语
EC20 | 车内电源与无线充电 | 手机充不上 | 负向症状词 | 强增强 | 1.6 | 失效症状/用户负向口碑/工程术语
EC20 | 车内电源与无线充电 | 充电板识别差 | 负向症状词 | 强增强 | 1.6 | 失效症状/用户负向口碑/工程术语
EC20 | 车内电源与无线充电 | 12V失效 | 负向症状词 | 强增强 | 1.6 | 失效症状/用户负向口碑/工程术语
EC20 | 车内电源与无线充电 | 无线充好用 | 正向表现词 | 增强 | 1.15 | 正向功能表现/用户正向口碑
EC20 | 车内电源与无线充电 | 充电快 | 正向表现词 | 增强 | 1.15 | 正向功能表现/用户正向口碑
EC20 | 车内电源与无线充电 | 接口多 | 正向表现词 | 增强 | 1.15 | 正向功能表现/用户正向口碑
EC20 | 车内电源与无线充电 | USB功率够 | 正向表现词 | 增强 | 1.15 | 正向功能表现/用户正向口碑
EC20 | 车内电源与无线充电 | Type-C方便 | 正向表现词 | 增强 | 1.15 | 正向功能表现/用户正向口碑
EC20 | 车内电源与无线充电 | 充电稳定 | 正向表现词 | 增强 | 1.15 | 正向功能表现/用户正向口碑
EC20 | 车内电源与无线充电 | 手机不发烫 | 正向表现词 | 增强 | 1.15 | 正向功能表现/用户正向口碑
EC20 | 车内电源与无线充电 | 接口牢固 | 正向表现词 | 增强 | 1.15 | 正向功能表现/用户正向口碑
EC21 | 空调系统 | 空调 | 同义词/对象词 | 增强 | 1.3 | EC同义词/用户俗称/工程对象
EC21 | 空调系统 | 制冷 | 同义词/对象词 | 增强 | 1.3 | EC同义词/用户俗称/工程对象
EC21 | 空调系统 | 制热 | 同义词/对象词 | 增强 | 1.3 | EC同义词/用户俗称/工程对象
EC21 | 空调系统 | 热泵 | 同义词/对象词 | 增强 | 1.3 | EC同义词/用户俗称/工程对象
EC21 | 空调系统 | PTC | 同义词/对象词 | 增强 | 1.3 | EC同义词/用户俗称/工程对象
EC21 | 空调系统 | 压缩机 | 同义词/对象词 | 增强 | 1.3 | EC同义词/用户俗称/工程对象
EC21 | 空调系统 | 冷凝器 | 同义词/对象词 | 增强 | 1.3 | EC同义词/用户俗称/工程对象
EC21 | 空调系统 | 蒸发器 | 同义词/对象词 | 增强 | 1.3 | EC同义词/用户俗称/工程对象
EC21 | 空调系统 | 冷媒 | 同义词/对象词 | 增强 | 1.3 | EC同义词/用户俗称/工程对象
EC21 | 空调系统 | 后排出风口 | 同义词/对象词 | 增强 | 1.3 | EC同义词/用户俗称/工程对象
EC21 | 空调系统 | 除雾 | 同义词/对象词 | 增强 | 1.3 | EC同义词/用户俗称/工程对象
EC21 | 空调系统 | 风量 | 同义词/对象词 | 增强 | 1.3 | EC同义词/用户俗称/工程对象
EC21 | 空调系统 | 分区空调 | 同义词/对象词 | 增强 | 1.3 | EC同义词/用户俗称/工程对象
EC21 | 空调系统 | 空调异味 | 同义词/对象词 | 增强 | 1.3 | EC同义词/用户俗称/工程对象
EC21 | 空调系统 | 制冷慢 | 负向症状词 | 强增强 | 1.6 | 失效症状/用户负向口碑/工程术语
EC21 | 空调系统 | 制热差 | 负向症状词 | 强增强 | 1.6 | 失效症状/用户负向口碑/工程术语
EC21 | 空调系统 | 风量小 | 负向症状词 | 强增强 | 1.6 | 失效症状/用户负向口碑/工程术语
EC21 | 空调系统 | 后排没风 | 负向症状词 | 强增强 | 1.6 | 失效症状/用户负向口碑/工程术语
EC21 | 空调系统 | 起雾 | 负向症状词 | 增强 | 1.3 | 失效症状/用户负向口碑/工程术语
EC21 | 空调系统 | 空调异响 | 负向症状词 | 强增强 | 1.6 | 失效症状/用户负向口碑/工程术语
EC21 | 空调系统 | 空调异味 | 负向症状词 | 强增强 | 1.6 | 失效症状/用户负向口碑/工程术语
EC21 | 空调系统 | 冷暖不均 | 负向症状词 | 强增强 | 1.6 | 失效症状/用户负向口碑/工程术语
EC21 | 空调系统 | 起雾不消 | 负向症状词 | 强增强 | 1.6 | 失效症状/用户负向口碑/工程术语
EC21 | 空调系统 | 温度不稳 | 负向症状词 | 强增强 | 1.6 | 失效症状/用户负向口碑/工程术语
EC21 | 空调系统 | 热泵噪音 | 负向症状词 | 强增强 | 1.6 | 失效症状/用户负向口碑/工程术语
EC21 | 空调系统 | 耗电高 | 负向症状词 | 强增强 | 1.6 | 失效症状/用户负向口碑/工程术语
EC21 | 空调系统 | 制冷快 | 正向表现词 | 增强 | 1.15 | 正向功能表现/用户正向口碑
EC21 | 空调系统 | 制热快 | 正向表现词 | 增强 | 1.15 | 正向功能表现/用户正向口碑
EC21 | 空调系统 | 风量大 | 正向表现词 | 增强 | 1.15 | 正向功能表现/用户正向口碑
EC21 | 空调系统 | 后排有风 | 正向表现词 | 增强 | 1.15 | 正向功能表现/用户正向口碑
EC21 | 空调系统 | 除雾快 | 正向表现词 | 增强 | 1.15 | 正向功能表现/用户正向口碑
EC21 | 空调系统 | 温度稳定 | 正向表现词 | 增强 | 1.15 | 正向功能表现/用户正向口碑
EC21 | 空调系统 | 空调安静 | 正向表现词 | 增强 | 1.15 | 正向功能表现/用户正向口碑
EC21 | 空调系统 | 热泵效率好 | 正向表现词 | 增强 | 1.15 | 正向功能表现/用户正向口碑
EC21 | 空调系统 | 冷暖均匀 | 正向表现词 | 增强 | 1.15 | 正向功能表现/用户正向口碑
EC22 | 电池热管理 | 电池热管理 | 同义词/对象词 | 增强 | 1.3 | EC同义词/用户俗称/工程对象
EC22 | 电池热管理 | 电池冷却 | 同义词/对象词 | 增强 | 1.3 | EC同义词/用户俗称/工程对象
EC22 | 电池热管理 | 电池加热 | 同义词/对象词 | 增强 | 1.3 | EC同义词/用户俗称/工程对象
EC22 | 电池热管理 | 电池预热 | 同义词/对象词 | 增强 | 1.3 | EC同义词/用户俗称/工程对象
EC22 | 电池热管理 | 热泵 | 同义词/对象词 | 增强 | 1.3 | EC同义词/用户俗称/工程对象
EC22 | 电池热管理 | PTC | 同义词/对象词 | 增强 | 1.3 | EC同义词/用户俗称/工程对象
EC22 | 电池热管理 | 冷却液 | 同义词/对象词 | 增强 | 1.3 | EC同义词/用户俗称/工程对象
EC22 | 电池热管理 | 冷却板 | 同义词/对象词 | 增强 | 1.3 | EC同义词/用户俗称/工程对象
EC22 | 电池热管理 | 热管理策略 | 同义词/对象词 | 增强 | 1.3 | EC同义词/用户俗称/工程对象
EC22 | 电池热管理 | 快充降功率 | 同义词/对象词 | 增强 | 1.3 | EC同义词/用户俗称/工程对象
EC22 | 电池热管理 | 低温预热 | 同义词/对象词 | 增强 | 1.3 | EC同义词/用户俗称/工程对象
EC22 | 电池热管理 | 电池温控 | 同义词/对象词 | 增强 | 1.3 | EC同义词/用户俗称/工程对象
EC22 | 电池热管理 | 预热慢 | 负向症状词 | 强增强 | 1.6 | 失效症状/用户负向口碑/工程术语
EC22 | 电池热管理 | 冬季掉电 | 负向症状词 | 强增强 | 1.6 | 失效症状/用户负向口碑/工程术语
EC22 | 电池热管理 | 低温续航差 | 负向症状词 | 强增强 | 1.6 | 失效症状/用户负向口碑/工程术语
EC22 | 电池热管理 | 快充降功率 | 负向症状词 | 强增强 | 1.6 | 失效症状/用户负向口碑/工程术语
EC22 | 电池热管理 | 电池过热保护 | 负向症状词 | 强增强 | 1.6 | 失效症状/用户负向口碑/工程术语
EC22 | 电池热管理 | 热管理噪音 | 负向症状词 | 强增强 | 1.6 | 失效症状/用户负向口碑/工程术语
EC22 | 电池热管理 | 充电加热慢 | 负向症状词 | 强增强 | 1.6 | 失效症状/用户负向口碑/工程术语
EC22 | 电池热管理 | 温控不稳 | 负向症状词 | 强增强 | 1.6 | 失效症状/用户负向口碑/工程术语
EC22 | 电池热管理 | 冬天缩水 | 负向症状词 | 强增强 | 1.6 | 失效症状/用户负向口碑/工程术语
EC22 | 电池热管理 | 预热快 | 正向表现词 | 增强 | 1.15 | 正向功能表现/用户正向口碑
EC22 | 电池热管理 | 冬季续航稳定 | 正向表现词 | 增强 | 1.15 | 正向功能表现/用户正向口碑
EC22 | 电池热管理 | 快充不降功率 | 正向表现词 | 增强 | 1.15 | 正向功能表现/用户正向口碑
EC22 | 电池热管理 | 电池温控稳定 | 正向表现词 | 增强 | 1.15 | 正向功能表现/用户正向口碑
EC22 | 电池热管理 | 低温表现好 | 正向表现词 | 增强 | 1.15 | 正向功能表现/用户正向口碑
EC22 | 电池热管理 | 热管理效率高 | 正向表现词 | 增强 | 1.15 | 正向功能表现/用户正向口碑
EC22 | 电池热管理 | 快充稳定 | 正向表现词 | 增强 | 1.15 | 正向功能表现/用户正向口碑
EC23 | 空气净化与香氛 | 空气净化 | 同义词/对象词 | 增强 | 1.3 | EC同义词/用户俗称/工程对象
EC23 | 空气净化与香氛 | HEPA | 同义词/对象词 | 增强 | 1.3 | EC同义词/用户俗称/工程对象
EC23 | 空气净化与香氛 | 滤芯 | 同义词/对象词 | 增强 | 1.3 | EC同义词/用户俗称/工程对象
EC23 | 空气净化与香氛 | 空气质量 | 同义词/对象词 | 增强 | 1.3 | EC同义词/用户俗称/工程对象
EC23 | 空气净化与香氛 | PM2.5 | 同义词/对象词 | 增强 | 1.3 | EC同义词/用户俗称/工程对象
EC23 | 空气净化与香氛 | 负离子 | 同义词/对象词 | 增强 | 1.3 | EC同义词/用户俗称/工程对象
EC23 | 空气净化与香氛 | 香氛 | 同义词/对象词 | 增强 | 1.3 | EC同义词/用户俗称/工程对象
EC23 | 空气净化与香氛 | 雾霾模式 | 同义词/对象词 | 增强 | 1.3 | EC同义词/用户俗称/工程对象
EC23 | 空气净化与香氛 | 活氧 | 同义词/对象词 | 增强 | 1.3 | EC同义词/用户俗称/工程对象
EC23 | 空气净化与香氛 | 异味 | 同义词/对象词 | 增强 | 1.3 | EC同义词/用户俗称/工程对象
EC23 | 空气净化与香氛 | 空气传感器 | 同义词/对象词 | 增强 | 1.3 | EC同义词/用户俗称/工程对象
EC23 | 空气净化与香氛 | 车内空气 | 同义词/对象词 | 增强 | 1.3 | EC同义词/用户俗称/工程对象
EC23 | 空气净化与香氛 | 净化效果差 | 负向症状词 | 强增强 | 1.6 | 失效症状/用户负向口碑/工程术语
EC23 | 空气净化与香氛 | 滤芯异味 | 负向症状词 | 强增强 | 1.6 | 失效症状/用户负向口碑/工程术语
EC23 | 空气净化与香氛 | 香氛味道淡 | 负向症状词 | 强增强 | 1.6 | 失效症状/用户负向口碑/工程术语
EC23 | 空气净化与香氛 | 香氛模块噪音 | 负向症状词 | 强增强 | 1.6 | 失效症状/用户负向口碑/工程术语
EC23 | 空气净化与香氛 | 空气质量显示不准 | 负向症状词 | 强增强 | 1.6 | 失效症状/用户负向口碑/工程术语
EC23 | 空气净化与香氛 | 异味刺鼻 | 负向症状词 | 强增强 | 1.6 | 失效症状/用户负向口碑/工程术语
EC23 | 空气净化与香氛 | 新车味大 | 负向症状词 | 强增强 | 1.6 | 失效症状/用户负向口碑/工程术语
EC23 | 空气净化与香氛 | 净化效果好 | 正向表现词 | 增强 | 1.15 | 正向功能表现/用户正向口碑
EC23 | 空气净化与香氛 | 空气清新 | 正向表现词 | 增强 | 1.15 | 正向功能表现/用户正向口碑
EC23 | 空气净化与香氛 | 香氛好闻 | 正向表现词 | 增强 | 1.15 | 正向功能表现/用户正向口碑
EC23 | 空气净化与香氛 | 滤芯有效 | 正向表现词 | 增强 | 1.15 | 正向功能表现/用户正向口碑
EC23 | 空气净化与香氛 | 雾霾模式好用 | 正向表现词 | 增强 | 1.15 | 正向功能表现/用户正向口碑
EC23 | 空气净化与香氛 | 异味少 | 正向表现词 | 增强 | 1.15 | 正向功能表现/用户正向口碑
EC23 | 空气净化与香氛 | 车内环保 | 正向表现词 | 增强 | 1.15 | 正向功能表现/用户正向口碑
EC24 | 自动紧急制动 | AEB | 同义词/对象词 | 增强 | 1.3 | EC同义词/用户俗称/工程对象
EC24 | 自动紧急制动 | 自动紧急制动 | 同义词/对象词 | 增强 | 1.3 | EC同义词/用户俗称/工程对象
EC24 | 自动紧急制动 | 主动刹车 | 同义词/对象词 | 增强 | 1.3 | EC同义词/用户俗称/工程对象
EC24 | 自动紧急制动 | 前向碰撞预警 | 同义词/对象词 | 增强 | 1.3 | EC同义词/用户俗称/工程对象
EC24 | 自动紧急制动 | FCW | 同义词/对象词 | 增强 | 1.3 | EC同义词/用户俗称/工程对象
EC24 | 自动紧急制动 | 紧急制动辅助 | 同义词/对象词 | 增强 | 1.3 | EC同义词/用户俗称/工程对象
EC24 | 自动紧急制动 | 行人碰撞保护 | 同义词/对象词 | 增强 | 1.3 | EC同义词/用户俗称/工程对象
EC24 | 自动紧急制动 | 幽灵刹车 | 同义词/对象词 | 增强 | 1.3 | EC同义词/用户俗称/工程对象
EC24 | 自动紧急制动 | 误刹 | 同义词/对象词 | 增强 | 1.3 | EC同义词/用户俗称/工程对象
EC24 | 自动紧急制动 | 突然急刹 | 同义词/对象词 | 增强 | 1.3 | EC同义词/用户俗称/工程对象
EC24 | 自动紧急制动 | 追尾预防 | 同义词/对象词 | 增强 | 1.3 | EC同义词/用户俗称/工程对象
EC24 | 自动紧急制动 | 幽灵刹车 | 负向症状词 | 强增强 | 1.6 | 失效症状/用户负向口碑/工程术语
EC24 | 自动紧急制动 | 误刹 | 负向症状词 | 强增强 | 1.6 | 失效症状/用户负向口碑/工程术语
EC24 | 自动紧急制动 | 突然急刹 | 负向症状词 | 强增强 | 1.6 | 失效症状/用户负向口碑/工程术语
EC24 | 自动紧急制动 | AEB误触发 | 负向症状词 | 强增强 | 1.6 | 失效症状/用户负向口碑/工程术语
EC24 | 自动紧急制动 | 识别不准 | 负向症状词 | 强增强 | 1.6 | 失效症状/用户负向口碑/工程术语
EC24 | 自动紧急制动 | 对加塞反应慢 | 负向症状词 | 强增强 | 1.6 | 失效症状/用户负向口碑/工程术语
EC24 | 自动紧急制动 | 幽灵刹车 | 负向症状词 | 强增强 | 1.6 | 失效症状/用户负向口碑/工程术语
EC24 | 自动紧急制动 | 前车识别失败 | 负向症状词 | 强增强 | 1.6 | 失效症状/用户负向口碑/工程术语
EC24 | 自动紧急制动 | 追尾预警误报 | 负向症状词 | 强增强 | 1.6 | 失效症状/用户负向口碑/工程术语
EC24 | 自动紧急制动 | 主动刹车吓人 | 负向症状词 | 强增强 | 1.6 | 失效症状/用户负向口碑/工程术语
EC24 | 自动紧急制动 | 主动刹车及时 | 正向表现词 | 增强 | 1.15 | 正向功能表现/用户正向口碑
EC24 | 自动紧急制动 | AEB可靠 | 正向表现词 | 增强 | 1.15 | 正向功能表现/用户正向口碑
EC24 | 自动紧急制动 | 碰撞预警准确 | 正向表现词 | 增强 | 1.15 | 正向功能表现/用户正向口碑
EC24 | 自动紧急制动 | 安全感强 | 正向表现词 | 增强 | 1.15 | 正向功能表现/用户正向口碑
EC24 | 自动紧急制动 | 识别及时 | 正向表现词 | 增强 | 1.15 | 正向功能表现/用户正向口碑
EC24 | 自动紧急制动 | 避免碰撞 | 正向表现词 | 增强 | 1.15 | 正向功能表现/用户正向口碑
EC24 | 自动紧急制动 | 预警有效 | 正向表现词 | 增强 | 1.15 | 正向功能表现/用户正向口碑
EC25 | 车道保持与偏离预警 | 车道保持 | 同义词/对象词 | 增强 | 1.3 | EC同义词/用户俗称/工程对象
EC25 | 车道保持与偏离预警 | 车道偏离 | 同义词/对象词 | 增强 | 1.3 | EC同义词/用户俗称/工程对象
EC25 | 车道保持与偏离预警 | 偏离预警 | 同义词/对象词 | 增强 | 1.3 | EC同义词/用户俗称/工程对象
EC25 | 车道保持与偏离预警 | 紧急车道保持 | 同义词/对象词 | 增强 | 1.3 | EC同义词/用户俗称/工程对象
EC25 | 车道保持与偏离预警 | 车道线识别 | 同义词/对象词 | 增强 | 1.3 | EC同义词/用户俗称/工程对象
EC25 | 车道保持与偏离预警 | 居中 | 同义词/对象词 | 增强 | 1.3 | EC同义词/用户俗称/工程对象
EC25 | 车道保持与偏离预警 | 画龙 | 同义词/对象词 | 增强 | 1.3 | EC同义词/用户俗称/工程对象
EC25 | 车道保持与偏离预警 | 压线 | 同义词/对象词 | 增强 | 1.3 | EC同义词/用户俗称/工程对象
EC25 | 车道保持与偏离预警 | 脱离线 | 同义词/对象词 | 增强 | 1.3 | EC同义词/用户俗称/工程对象
EC25 | 车道保持与偏离预警 | 横向控制 | 同义词/对象词 | 增强 | 1.3 | EC同义词/用户俗称/工程对象
EC25 | 车道保持与偏离预警 | 方向修正 | 同义词/对象词 | 增强 | 1.3 | EC同义词/用户俗称/工程对象
EC25 | 车道保持与偏离预警 | 画龙 | 负向症状词 | 强增强 | 1.6 | 失效症状/用户负向口碑/工程术语
EC25 | 车道保持与偏离预警 | 车道保持不居中 | 负向症状词 | 强增强 | 1.6 | 失效症状/用户负向口碑/工程术语
EC25 | 车道保持与偏离预警 | 弯道保持不住 | 负向症状词 | 强增强 | 1.6 | 失效症状/用户负向口碑/工程术语
EC25 | 车道保持与偏离预警 | 车道线识别差 | 负向症状词 | 强增强 | 1.6 | 失效症状/用户负向口碑/工程术语
EC25 | 车道保持与偏离预警 | 偏离误报警 | 负向症状词 | 强增强 | 1.6 | 失效症状/用户负向口碑/工程术语
EC25 | 车道保持与偏离预警 | 脱离线 | 负向症状词 | 强增强 | 1.6 | 失效症状/用户负向口碑/工程术语
EC25 | 车道保持与偏离预警 | 压线 | 负向症状词 | 强增强 | 1.6 | 失效症状/用户负向口碑/工程术语
EC25 | 车道保持与偏离预警 | 方向修正突兀 | 负向症状词 | 强增强 | 1.6 | 失效症状/用户负向口碑/工程术语
EC25 | 车道保持与偏离预警 | 左右摆 | 负向症状词 | 强增强 | 1.6 | 失效症状/用户负向口碑/工程术语
EC25 | 车道保持与偏离预警 | 车道保持稳 | 正向表现词 | 增强 | 1.15 | 正向功能表现/用户正向口碑
EC25 | 车道保持与偏离预警 | 居中准确 | 正向表现词 | 增强 | 1.15 | 正向功能表现/用户正向口碑
EC25 | 车道保持与偏离预警 | 车道线识别准 | 正向表现词 | 增强 | 1.15 | 正向功能表现/用户正向口碑
EC25 | 车道保持与偏离预警 | 偏离预警及时 | 正向表现词 | 增强 | 1.15 | 正向功能表现/用户正向口碑
EC25 | 车道保持与偏离预警 | 弯道保持好 | 正向表现词 | 增强 | 1.15 | 正向功能表现/用户正向口碑
EC25 | 车道保持与偏离预警 | 横向控制平顺 | 正向表现词 | 增强 | 1.15 | 正向功能表现/用户正向口碑
EC26 | 自适应巡航与领航辅助 | 自适应巡航 | 同义词/对象词 | 增强 | 1.3 | EC同义词/用户俗称/工程对象
EC26 | 自适应巡航与领航辅助 | ACC | 同义词/对象词 | 增强 | 1.3 | EC同义词/用户俗称/工程对象
EC26 | 自适应巡航与领航辅助 | 全速域巡航 | 同义词/对象词 | 增强 | 1.3 | EC同义词/用户俗称/工程对象
EC26 | 自适应巡航与领航辅助 | 领航辅助 | 同义词/对象词 | 增强 | 1.3 | EC同义词/用户俗称/工程对象
EC26 | 自适应巡航与领航辅助 | NOP | 同义词/对象词 | 增强 | 1.3 | EC同义词/用户俗称/工程对象
EC26 | 自适应巡航与领航辅助 | NAD | 同义词/对象词 | 增强 | 1.3 | EC同义词/用户俗称/工程对象
EC26 | 自适应巡航与领航辅助 | 辅助驾驶 | 同义词/对象词 | 增强 | 1.3 | EC同义词/用户俗称/工程对象
EC26 | 自适应巡航与领航辅助 | 跟车 | 同义词/对象词 | 增强 | 1.3 | EC同义词/用户俗称/工程对象
EC26 | 自适应巡航与领航辅助 | 加减速 | 同义词/对象词 | 增强 | 1.3 | EC同义词/用户俗称/工程对象
EC26 | 自适应巡航与领航辅助 | 加塞 | 同义词/对象词 | 增强 | 1.3 | EC同义词/用户俗称/工程对象
EC26 | 自适应巡航与领航辅助 | 弯道减速 | 同义词/对象词 | 增强 | 1.3 | EC同义词/用户俗称/工程对象
EC26 | 自适应巡航与领航辅助 | 高速领航 | 同义词/对象词 | 增强 | 1.3 | EC同义词/用户俗称/工程对象
EC26 | 自适应巡航与领航辅助 | 城区领航 | 同义词/对象词 | 增强 | 1.3 | EC同义词/用户俗称/工程对象
EC26 | 自适应巡航与领航辅助 | 急加速 | 负向症状词 | 强增强 | 1.6 | 失效症状/用户负向口碑/工程术语
EC26 | 自适应巡航与领航辅助 | 急减速 | 负向症状词 | 强增强 | 1.6 | 失效症状/用户负向口碑/工程术语
EC26 | 自适应巡航与领航辅助 | 跟车太近 | 负向症状词 | 强增强 | 1.6 | 失效症状/用户负向口碑/工程术语
EC26 | 自适应巡航与领航辅助 | 跟车太远 | 负向症状词 | 强增强 | 1.6 | 失效症状/用户负向口碑/工程术语
EC26 | 自适应巡航与领航辅助 | 加塞反应慢 | 负向症状词 | 强增强 | 1.6 | 失效症状/用户负向口碑/工程术语
EC26 | 自适应巡航与领航辅助 | 弯道减速突兀 | 负向症状词 | 强增强 | 1.6 | 失效症状/用户负向口碑/工程术语
EC26 | 自适应巡航与领航辅助 | 领航退出 | 负向症状词 | 强增强 | 1.6 | 失效症状/用户负向口碑/工程术语
EC26 | 自适应巡航与领航辅助 | 龟速跟车 | 负向症状词 | 强增强 | 1.6 | 失效症状/用户负向口碑/工程术语
EC26 | 自适应巡航与领航辅助 | 辅助驾驶不稳定 | 负向症状词 | 强增强 | 1.6 | 失效症状/用户负向口碑/工程术语
EC26 | 自适应巡航与领航辅助 | 接管频繁 | 负向症状词 | 强增强 | 1.6 | 失效症状/用户负向口碑/工程术语
EC26 | 自适应巡航与领航辅助 | 辅助驾驶好用 | 正向表现词 | 增强 | 1.15 | 正向功能表现/用户正向口碑
EC26 | 自适应巡航与领航辅助 | 跟车平顺 | 正向表现词 | 增强 | 1.15 | 正向功能表现/用户正向口碑
EC26 | 自适应巡航与领航辅助 | 加减速自然 | 正向表现词 | 增强 | 1.15 | 正向功能表现/用户正向口碑
EC26 | 自适应巡航与领航辅助 | 领航稳定 | 正向表现词 | 增强 | 1.15 | 正向功能表现/用户正向口碑
EC26 | 自适应巡航与领航辅助 | 高速省力 | 正向表现词 | 增强 | 1.15 | 正向功能表现/用户正向口碑
EC26 | 自适应巡航与领航辅助 | 加塞处理好 | 正向表现词 | 增强 | 1.15 | 正向功能表现/用户正向口碑
EC26 | 自适应巡航与领航辅助 | 弯道减速合理 | 正向表现词 | 增强 | 1.15 | 正向功能表现/用户正向口碑
EC26 | 自适应巡航与领航辅助 | 巡航舒服 | 正向表现词 | 增强 | 1.15 | 正向功能表现/用户正向口碑
EC27 | 泊车辅助与遥控 | 自动泊车 | 同义词/对象词 | 增强 | 1.3 | EC同义词/用户俗称/工程对象
EC27 | 泊车辅助与遥控 | 遥控泊车 | 同义词/对象词 | 增强 | 1.3 | EC同义词/用户俗称/工程对象
EC27 | 泊车辅助与遥控 | 泊车辅助 | 同义词/对象词 | 增强 | 1.3 | EC同义词/用户俗称/工程对象
EC27 | 泊车辅助与遥控 | APA | 同义词/对象词 | 增强 | 1.3 | EC同义词/用户俗称/工程对象
EC27 | 泊车辅助与遥控 | RPA | 同义词/对象词 | 增强 | 1.3 | EC同义词/用户俗称/工程对象
EC27 | 泊车辅助与遥控 | 车位识别 | 同义词/对象词 | 增强 | 1.3 | EC同义词/用户俗称/工程对象
EC27 | 泊车辅助与遥控 | 超声波雷达 | 同义词/对象词 | 增强 | 1.3 | EC同义词/用户俗称/工程对象
EC27 | 泊车辅助与遥控 | 摄像头 | 同义词/对象词 | 增强 | 1.3 | EC同义词/用户俗称/工程对象
EC27 | 泊车辅助与遥控 | 360影像 | 同义词/对象词 | 增强 | 1.3 | EC同义词/用户俗称/工程对象
EC27 | 泊车辅助与遥控 | 倒车影像 | 同义词/对象词 | 增强 | 1.3 | EC同义词/用户俗称/工程对象
EC27 | 泊车辅助与遥控 | 雷达报警 | 同义词/对象词 | 增强 | 1.3 | EC同义词/用户俗称/工程对象
EC27 | 泊车辅助与遥控 | 泊入 | 同义词/对象词 | 增强 | 1.3 | EC同义词/用户俗称/工程对象
EC27 | 泊车辅助与遥控 | 泊出 | 同义词/对象词 | 增强 | 1.3 | EC同义词/用户俗称/工程对象
EC27 | 泊车辅助与遥控 | 窄车位 | 同义词/对象词 | 增强 | 1.3 | EC同义词/用户俗称/工程对象
EC27 | 泊车辅助与遥控 | 泊车不准 | 负向症状词 | 强增强 | 1.6 | 失效症状/用户负向口碑/工程术语
EC27 | 泊车辅助与遥控 | 车位识别错误 | 负向症状词 | 强增强 | 1.6 | 失效症状/用户负向口碑/工程术语
EC27 | 泊车辅助与遥控 | 识别不到车位 | 负向症状词 | 强增强 | 1.6 | 失效症状/用户负向口碑/工程术语
EC27 | 泊车辅助与遥控 | 泊车速度慢 | 负向症状词 | 强增强 | 1.6 | 失效症状/用户负向口碑/工程术语
EC27 | 泊车辅助与遥控 | 狭窄车位无法泊入 | 负向症状词 | 强增强 | 1.6 | 失效症状/用户负向口碑/工程术语
EC27 | 泊车辅助与遥控 | 雷达误报 | 负向症状词 | 强增强 | 1.6 | 失效症状/用户负向口碑/工程术语
EC27 | 泊车辅助与遥控 | 雷达不响 | 负向症状词 | 强增强 | 1.6 | 失效症状/用户负向口碑/工程术语
EC27 | 泊车辅助与遥控 | 360影像模糊 | 负向症状词 | 强增强 | 1.6 | 失效症状/用户负向口碑/工程术语
EC27 | 泊车辅助与遥控 | 遥控泊车失败 | 负向症状词 | 强增强 | 1.6 | 失效症状/用户负向口碑/工程术语
EC27 | 泊车辅助与遥控 | 自动泊车好用 | 正向表现词 | 增强 | 1.15 | 正向功能表现/用户正向口碑
EC27 | 泊车辅助与遥控 | 车位识别准确 | 正向表现词 | 增强 | 1.15 | 正向功能表现/用户正向口碑
EC27 | 泊车辅助与遥控 | 泊车方便 | 正向表现词 | 增强 | 1.15 | 正向功能表现/用户正向口碑
EC27 | 泊车辅助与遥控 | 窄位能停 | 正向表现词 | 增强 | 1.15 | 正向功能表现/用户正向口碑
EC27 | 泊车辅助与遥控 | 雷达灵敏 | 正向表现词 | 增强 | 1.15 | 正向功能表现/用户正向口碑
EC27 | 泊车辅助与遥控 | 影像清晰 | 正向表现词 | 增强 | 1.15 | 正向功能表现/用户正向口碑
EC27 | 泊车辅助与遥控 | 遥控泊车方便 | 正向表现词 | 增强 | 1.15 | 正向功能表现/用户正向口碑
EC27 | 泊车辅助与遥控 | 新手友好 | 正向表现词 | 增强 | 1.15 | 正向功能表现/用户正向口碑
EC28 | 驾驶员监测与盲区检测 | 驾驶员监测 | 同义词/对象词 | 增强 | 1.3 | EC同义词/用户俗称/工程对象
EC28 | 驾驶员监测与盲区检测 | 疲劳监测 | 同义词/对象词 | 增强 | 1.3 | EC同义词/用户俗称/工程对象
EC28 | 驾驶员监测与盲区检测 | 分神监测 | 同义词/对象词 | 增强 | 1.3 | EC同义词/用户俗称/工程对象
EC28 | 驾驶员监测与盲区检测 | DMS | 同义词/对象词 | 增强 | 1.3 | EC同义词/用户俗称/工程对象
EC28 | 驾驶员监测与盲区检测 | 盲区 | 同义词/对象词 | 增强 | 1.3 | EC同义词/用户俗称/工程对象
EC28 | 驾驶员监测与盲区检测 | 盲点监测 | 同义词/对象词 | 增强 | 1.3 | EC同义词/用户俗称/工程对象
EC28 | 驾驶员监测与盲区检测 | 变道预警 | 同义词/对象词 | 增强 | 1.3 | EC同义词/用户俗称/工程对象
EC28 | 驾驶员监测与盲区检测 | 开门预警 | 同义词/对象词 | 增强 | 1.3 | EC同义词/用户俗称/工程对象
EC28 | 驾驶员监测与盲区检测 | 后向碰撞预警 | 同义词/对象词 | 增强 | 1.3 | EC同义词/用户俗称/工程对象
EC28 | 驾驶员监测与盲区检测 | 后视镜预警 | 同义词/对象词 | 增强 | 1.3 | EC同义词/用户俗称/工程对象
EC28 | 驾驶员监测与盲区检测 | BSD | 同义词/对象词 | 增强 | 1.3 | EC同义词/用户俗称/工程对象
EC28 | 驾驶员监测与盲区检测 | 侧后方来车 | 同义词/对象词 | 增强 | 1.3 | EC同义词/用户俗称/工程对象
EC28 | 驾驶员监测与盲区检测 | 盲区误报 | 负向症状词 | 强增强 | 1.6 | 失效症状/用户负向口碑/工程术语
EC28 | 驾驶员监测与盲区检测 | 盲区不报警 | 负向症状词 | 强增强 | 1.6 | 失效症状/用户负向口碑/工程术语
EC28 | 驾驶员监测与盲区检测 | 变道预警迟钝 | 负向症状词 | 强增强 | 1.6 | 失效症状/用户负向口碑/工程术语
EC28 | 驾驶员监测与盲区检测 | 开门预警失效 | 负向症状词 | 强增强 | 1.6 | 失效症状/用户负向口碑/工程术语
EC28 | 驾驶员监测与盲区检测 | 疲劳监测误报 | 负向症状词 | 强增强 | 1.6 | 失效症状/用户负向口碑/工程术语
EC28 | 驾驶员监测与盲区检测 | 分神识别不准 | 负向症状词 | 强增强 | 1.6 | 失效症状/用户负向口碑/工程术语
EC28 | 驾驶员监测与盲区检测 | 驾驶员监测打扰 | 负向症状词 | 强增强 | 1.6 | 失效症状/用户负向口碑/工程术语
EC28 | 驾驶员监测与盲区检测 | 视野不佳 | 负向症状词 | 强增强 | 1.6 | 失效症状/用户负向口碑/工程术语
EC28 | 驾驶员监测与盲区检测 | 盲区提醒准确 | 正向表现词 | 增强 | 1.15 | 正向功能表现/用户正向口碑
EC28 | 驾驶员监测与盲区检测 | 变道预警及时 | 正向表现词 | 增强 | 1.15 | 正向功能表现/用户正向口碑
EC28 | 驾驶员监测与盲区检测 | 疲劳提醒有效 | 正向表现词 | 增强 | 1.15 | 正向功能表现/用户正向口碑
EC28 | 驾驶员监测与盲区检测 | 开门预警好用 | 正向表现词 | 增强 | 1.15 | 正向功能表现/用户正向口碑
EC28 | 驾驶员监测与盲区检测 | 后向预警可靠 | 正向表现词 | 增强 | 1.15 | 正向功能表现/用户正向口碑
EC28 | 驾驶员监测与盲区检测 | 安全感强 | 正向表现词 | 增强 | 1.15 | 正向功能表现/用户正向口碑
EC29 | 钥匙与防盗系统 | 钥匙 | 同义词/对象词 | 增强 | 1.3 | EC同义词/用户俗称/工程对象
EC29 | 钥匙与防盗系统 | 智能钥匙 | 同义词/对象词 | 增强 | 1.3 | EC同义词/用户俗称/工程对象
EC29 | 钥匙与防盗系统 | NFC卡片 | 同义词/对象词 | 增强 | 1.3 | EC同义词/用户俗称/工程对象
EC29 | 钥匙与防盗系统 | 手机钥匙 | 同义词/对象词 | 增强 | 1.3 | EC同义词/用户俗称/工程对象
EC29 | 钥匙与防盗系统 | 蓝牙钥匙 | 同义词/对象词 | 增强 | 1.3 | EC同义词/用户俗称/工程对象
EC29 | 钥匙与防盗系统 | 数字钥匙 | 同义词/对象词 | 增强 | 1.3 | EC同义词/用户俗称/工程对象
EC29 | 钥匙与防盗系统 | 靠近解锁 | 同义词/对象词 | 增强 | 1.3 | EC同义词/用户俗称/工程对象
EC29 | 钥匙与防盗系统 | 离车上锁 | 同义词/对象词 | 增强 | 1.3 | EC同义词/用户俗称/工程对象
EC29 | 钥匙与防盗系统 | 防盗 | 同义词/对象词 | 增强 | 1.3 | EC同义词/用户俗称/工程对象
EC29 | 钥匙与防盗系统 | 闯入报警 | 同义词/对象词 | 增强 | 1.3 | EC同义词/用户俗称/工程对象
EC29 | 钥匙与防盗系统 | 授权用户 | 同义词/对象词 | 增强 | 1.3 | EC同义词/用户俗称/工程对象
EC29 | 钥匙与防盗系统 | 门锁授权 | 同义词/对象词 | 增强 | 1.3 | EC同义词/用户俗称/工程对象
EC29 | 钥匙与防盗系统 | 靠近不解锁 | 负向症状词 | 强增强 | 1.6 | 失效症状/用户负向口碑/工程术语
EC29 | 钥匙与防盗系统 | 离开不锁车 | 负向症状词 | 强增强 | 1.6 | 失效症状/用户负向口碑/工程术语
EC29 | 钥匙与防盗系统 | 钥匙亏电 | 负向症状词 | 强增强 | 1.6 | 失效症状/用户负向口碑/工程术语
EC29 | 钥匙与防盗系统 | 数字钥匙失灵 | 负向症状词 | 强增强 | 1.6 | 失效症状/用户负向口碑/工程术语
EC29 | 钥匙与防盗系统 | 蓝牙钥匙断连 | 负向症状词 | 强增强 | 1.6 | 失效症状/用户负向口碑/工程术语
EC29 | 钥匙与防盗系统 | NFC失败 | 负向症状词 | 强增强 | 1.6 | 失效症状/用户负向口碑/工程术语
EC29 | 钥匙与防盗系统 | 报警误触 | 负向症状词 | 强增强 | 1.6 | 失效症状/用户负向口碑/工程术语
EC29 | 钥匙与防盗系统 | 无法解锁 | 负向症状词 | 强增强 | 1.6 | 失效症状/用户负向口碑/工程术语
EC29 | 钥匙与防盗系统 | 授权失败 | 负向症状词 | 强增强 | 1.6 | 失效症状/用户负向口碑/工程术语
EC29 | 钥匙与防盗系统 | 靠近解锁灵敏 | 正向表现词 | 增强 | 1.15 | 正向功能表现/用户正向口碑
EC29 | 钥匙与防盗系统 | 离车自动上锁 | 正向表现词 | 增强 | 1.15 | 正向功能表现/用户正向口碑
EC29 | 钥匙与防盗系统 | 数字钥匙稳定 | 正向表现词 | 增强 | 1.15 | 正向功能表现/用户正向口碑
EC29 | 钥匙与防盗系统 | NFC好用 | 正向表现词 | 增强 | 1.15 | 正向功能表现/用户正向口碑
EC29 | 钥匙与防盗系统 | 蓝牙钥匙方便 | 正向表现词 | 增强 | 1.15 | 正向功能表现/用户正向口碑
EC29 | 钥匙与防盗系统 | 防盗可靠 | 正向表现词 | 增强 | 1.15 | 正向功能表现/用户正向口碑
EC29 | 钥匙与防盗系统 | 授权方便 | 正向表现词 | 增强 | 1.15 | 正向功能表现/用户正向口碑
EC30 | 保养与维护 | 保养 | 同义词/对象词 | 增强 | 1.3 | EC同义词/用户俗称/工程对象
EC30 | 保养与维护 | 维护 | 同义词/对象词 | 增强 | 1.3 | EC同义词/用户俗称/工程对象
EC30 | 保养与维护 | 维修 | 同义词/对象词 | 增强 | 1.3 | EC同义词/用户俗称/工程对象
EC30 | 保养与维护 | 维保 | 同义词/对象词 | 增强 | 1.3 | EC同义词/用户俗称/工程对象
EC30 | 保养与维护 | 保养周期 | 同义词/对象词 | 增强 | 1.3 | EC同义词/用户俗称/工程对象
EC30 | 保养与维护 | 保养项目 | 同义词/对象词 | 增强 | 1.3 | EC同义词/用户俗称/工程对象
EC30 | 保养与维护 | 空调滤芯 | 同义词/对象词 | 增强 | 1.3 | EC同义词/用户俗称/工程对象
EC30 | 保养与维护 | 制动液更换 | 同义词/对象词 | 增强 | 1.3 | EC同义词/用户俗称/工程对象
EC30 | 保养与维护 | 冷却液更换 | 同义词/对象词 | 增强 | 1.3 | EC同义词/用户俗称/工程对象
EC30 | 保养与维护 | 三滤 | 同义词/对象词 | 增强 | 1.3 | EC同义词/用户俗称/工程对象
EC30 | 保养与维护 | 零件 | 同义词/对象词 | 增强 | 1.3 | EC同义词/用户俗称/工程对象
EC30 | 保养与维护 | 保养提醒 | 同义词/对象词 | 增强 | 1.3 | EC同义词/用户俗称/工程对象
EC30 | 保养与维护 | 维修等待 | 同义词/对象词 | 增强 | 1.3 | EC同义词/用户俗称/工程对象
EC30 | 保养与维护 | 工时 | 同义词/对象词 | 增强 | 1.3 | EC同义词/用户俗称/工程对象
EC30 | 保养与维护 | 保养贵 | 负向症状词 | 强增强 | 1.6 | 失效症状/用户负向口碑/工程术语
EC30 | 保养与维护 | 零件贵 | 负向症状词 | 强增强 | 1.6 | 失效症状/用户负向口碑/工程术语
EC30 | 保养与维护 | 维修慢 | 负向症状词 | 强增强 | 1.6 | 失效症状/用户负向口碑/工程术语
EC30 | 保养与维护 | 等待久 | 负向症状词 | 强增强 | 1.6 | 失效症状/用户负向口碑/工程术语
EC30 | 保养与维护 | 保养项目多 | 负向症状词 | 强增强 | 1.6 | 失效症状/用户负向口碑/工程术语
EC30 | 保养与维护 | 提醒不准 | 负向症状词 | 强增强 | 1.6 | 失效症状/用户负向口碑/工程术语
EC30 | 保养与维护 | 维保麻烦 | 负向症状词 | 强增强 | 1.6 | 失效症状/用户负向口碑/工程术语
EC30 | 保养与维护 | 配件等待 | 负向症状词 | 强增强 | 1.6 | 失效症状/用户负向口碑/工程术语
EC30 | 保养与维护 | 售后排队 | 负向症状词 | 强增强 | 1.6 | 失效症状/用户负向口碑/工程术语
EC30 | 保养与维护 | 维修体验差 | 负向症状词 | 强增强 | 1.6 | 失效症状/用户负向口碑/工程术语
EC30 | 保养与维护 | 保养方便 | 正向表现词 | 增强 | 1.15 | 正向功能表现/用户正向口碑
EC30 | 保养与维护 | 维保省心 | 正向表现词 | 增强 | 1.15 | 正向功能表现/用户正向口碑
EC30 | 保养与维护 | 提醒及时 | 正向表现词 | 增强 | 1.15 | 正向功能表现/用户正向口碑
EC30 | 保养与维护 | 价格透明 | 正向表现词 | 增强 | 1.15 | 正向功能表现/用户正向口碑
EC30 | 保养与维护 | 维修快 | 正向表现词 | 增强 | 1.15 | 正向功能表现/用户正向口碑
EC30 | 保养与维护 | 取送车方便 | 正向表现词 | 增强 | 1.15 | 正向功能表现/用户正向口碑
EC30 | 保养与维护 | 服务专业 | 正向表现词 | 增强 | 1.15 | 正向功能表现/用户正向口碑
EC30 | 保养与维护 | 售后靠谱 | 正向表现词 | 增强 | 1.15 | 正向功能表现/用户正向口碑
EC31 | 救援与应急 | 救援 | 同义词/对象词 | 增强 | 1.3 | EC同义词/用户俗称/工程对象
EC31 | 救援与应急 | 应急 | 同义词/对象词 | 增强 | 1.3 | EC同义词/用户俗称/工程对象
EC31 | 救援与应急 | 道路救援 | 同义词/对象词 | 增强 | 1.3 | EC同义词/用户俗称/工程对象
EC31 | 救援与应急 | 救援热线 | 同义词/对象词 | 增强 | 1.3 | EC同义词/用户俗称/工程对象
EC31 | 救援与应急 | 拖车 | 同义词/对象词 | 增强 | 1.3 | EC同义词/用户俗称/工程对象
EC31 | 救援与应急 | 搭电 | 同义词/对象词 | 增强 | 1.3 | EC同义词/用户俗称/工程对象
EC31 | 救援与应急 | 跨接启动 | 同义词/对象词 | 增强 | 1.3 | EC同义词/用户俗称/工程对象
EC31 | 救援与应急 | 换胎 | 同义词/对象词 | 增强 | 1.3 | EC同义词/用户俗称/工程对象
EC31 | 救援与应急 | 爆胎救援 | 同义词/对象词 | 增强 | 1.3 | EC同义词/用户俗称/工程对象
EC31 | 救援与应急 | 事故救援 | 同义词/对象词 | 增强 | 1.3 | EC同义词/用户俗称/工程对象
EC31 | 救援与应急 | 涉水救援 | 同义词/对象词 | 增强 | 1.3 | EC同义词/用户俗称/工程对象
EC31 | 救援与应急 | 紧急切断高压 | 同义词/对象词 | 增强 | 1.3 | EC同义词/用户俗称/工程对象
EC31 | 救援与应急 | 故障救援 | 同义词/对象词 | 增强 | 1.3 | EC同义词/用户俗称/工程对象
EC31 | 救援与应急 | 一键救援 | 同义词/对象词 | 增强 | 1.3 | EC同义词/用户俗称/工程对象
EC31 | 救援与应急 | 救援慢 | 负向症状词 | 强增强 | 1.6 | 失效症状/用户负向口碑/工程术语
EC31 | 救援与应急 | 拖车难 | 负向症状词 | 强增强 | 1.6 | 失效症状/用户负向口碑/工程术语
EC31 | 救援与应急 | 热线打不通 | 负向症状词 | 强增强 | 1.6 | 失效症状/用户负向口碑/工程术语
EC31 | 救援与应急 | 搭电不方便 | 负向症状词 | 强增强 | 1.6 | 失效症状/用户负向口碑/工程术语
EC31 | 救援与应急 | 救援响应慢 | 负向症状词 | 强增强 | 1.6 | 失效症状/用户负向口碑/工程术语
EC31 | 救援与应急 | 等待久 | 负向症状词 | 强增强 | 1.6 | 失效症状/用户负向口碑/工程术语
EC31 | 救援与应急 | 救援不到位 | 负向症状词 | 强增强 | 1.6 | 失效症状/用户负向口碑/工程术语
EC31 | 救援与应急 | 应急信息不清 | 负向症状词 | 强增强 | 1.6 | 失效症状/用户负向口碑/工程术语
EC31 | 救援与应急 | 换胎慢 | 负向症状词 | 强增强 | 1.6 | 失效症状/用户负向口碑/工程术语
EC31 | 救援与应急 | 救援及时 | 正向表现词 | 增强 | 1.15 | 正向功能表现/用户正向口碑
EC31 | 救援与应急 | 拖车快 | 正向表现词 | 增强 | 1.15 | 正向功能表现/用户正向口碑
EC31 | 救援与应急 | 搭电方便 | 正向表现词 | 增强 | 1.15 | 正向功能表现/用户正向口碑
EC31 | 救援与应急 | 换胎及时 | 正向表现词 | 增强 | 1.15 | 正向功能表现/用户正向口碑
EC31 | 救援与应急 | 救援专业 | 正向表现词 | 增强 | 1.15 | 正向功能表现/用户正向口碑
EC31 | 救援与应急 | 热线接通快 | 正向表现词 | 增强 | 1.15 | 正向功能表现/用户正向口碑
EC31 | 救援与应急 | 应急响应好 | 正向表现词 | 增强 | 1.15 | 正向功能表现/用户正向口碑
EC31 | 救援与应急 | 安心 | 正向表现词 | 增强 | 1.15 | 正向功能表现/用户正向口碑
EC12 | 车窗与天窗系统 | 晒 | 回流补充词/无权重证据 | 增强 | 1 | 待复核回流补充；置信度高；出现143/186；无权重版仅作规则证据
EC02 | 电池续航与充电效率 | 打折 | 回流补充词/无权重证据 | 增强 | 1 | 待复核回流补充；置信度高；出现96/243；无权重版仅作规则证据
EC13 | 座椅系统 | 腰酸 | 回流补充词/无权重证据 | 增强 | 1 | 待复核回流补充；置信度高；出现36/39；无权重版仅作规则证据
EC12 | 车窗与天窗系统 | 烫 | 回流补充词/无权重证据 | 增强 | 1 | 待复核回流补充；置信度高；出现34/45；无权重版仅作规则证据
EC13 | 座椅系统 | 腰疼 | 回流补充词/无权重证据 | 增强 | 1 | 待复核回流补充；置信度高；出现14/17；无权重版仅作规则证据
EC07 | 悬架系统与减震 | 摇晃 | 回流补充词/无权重证据 | 增强 | 1 | 待复核回流补充；置信度高；出现13/14；无权重版仅作规则证据
EC07 | 悬架系统与减震 | 晃悠 | 回流补充词/无权重证据 | 增强 | 1 | 待复核回流补充；置信度高；出现10/10；无权重版仅作规则证据
EC02 | 电池续航与充电效率 | 续航缩水 | 回流补充词/无权重证据 | 增强 | 1 | 待复核回流补充；置信度中；出现9/9；无权重版仅作规则证据
EC13 | 座椅系统 | 腰痛 | 回流补充词/无权重证据 | 增强 | 1 | 待复核回流补充；置信度中；出现6/6；无权重版仅作规则证据
EC18 | NOMI与语音交互 | 没反应 | 回流补充词/无权重证据 | 增强 | 1 | 待复核回流补充；置信度中；出现4/13；无权重版仅作规则证据
EC19 | 网络连接与通信 | 失联 | 回流补充词/无权重证据 | 增强 | 1 | 待复核回流补充；置信度中；出现4/4；无权重版仅作规则证据
EC07 | 悬架系统与减震 | 像船 | 回流补充词/无权重证据 | 增强 | 1 | 待复核回流补充；置信度中；出现3/4；无权重版仅作规则证据
EC09 | 底盘动态与NVH | 发飘 | 回流补充词/无权重证据 | 增强 | 1 | 待复核回流补充；置信度中；出现3/5；无权重版仅作规则证据

## 05_勿连集_长表
目标EC编号 | 目标EC名称 | 排斥触发词 | 动作 | 建议权重 | 规则依据
EC01 | 电池热安全 | 续航短 | 抑制 | 0.01 | 易错映射边界/排除范围
EC01 | 电池热安全 | 掉电快 | 抑制 | 0.01 | 易错映射边界/排除范围
EC01 | 电池热安全 | 电耗高 | 抑制 | 0.01 | 易错映射边界/排除范围
EC01 | 电池热安全 | 充电慢 | 抑制 | 0.01 | 易错映射边界/排除范围
EC01 | 电池热安全 | 换电排队 | 抑制 | 0.01 | 易错映射边界/排除范围
EC01 | 电池热安全 | 空调不制冷 | 抑制 | 0.01 | 易错映射边界/排除范围
EC01 | 电池热安全 | 座椅加热 | 抑制 | 0.01 | 易错映射边界/排除范围
EC01 | 电池热安全 | 音响 | 抑制 | 0.01 | 易错映射边界/排除范围
EC01 | 电池热安全 | 导航 | 抑制 | 0.01 | 易错映射边界/排除范围
EC01 | 电池热安全 | 蓝牙 | 抑制 | 0.01 | 易错映射边界/排除范围
EC02 | 电池续航与充电效率 | 电池起火 | 抑制 | 0.01 | 易错映射边界/排除范围
EC02 | 电池续航与充电效率 | 电池冒烟 | 抑制 | 0.01 | 易错映射边界/排除范围
EC02 | 电池续航与充电效率 | 热失控 | 抑制 | 0.01 | 易错映射边界/排除范围
EC02 | 电池续航与充电效率 | 充电枪拔不出 | 抑制 | 0.01 | 易错映射边界/排除范围
EC02 | 电池续航与充电效率 | 充电口盖 | 抑制 | 0.01 | 易错映射边界/排除范围
EC02 | 电池续航与充电效率 | 换电锁止 | 抑制 | 0.01 | 易错映射边界/排除范围
EC02 | 电池续航与充电效率 | 空调异味 | 抑制 | 0.01 | 易错映射边界/排除范围
EC02 | 电池续航与充电效率 | 座椅硬 | 抑制 | 0.01 | 易错映射边界/排除范围
EC03 | 电机与驱动系统 | 刹车异响 | 抑制 | 0.01 | 易错映射边界/排除范围
EC03 | 电机与驱动系统 | 制动距离 | 抑制 | 0.01 | 易错映射边界/排除范围
EC03 | 电机与驱动系统 | 方向盘跑偏 | 抑制 | 0.01 | 易错映射边界/排除范围
EC03 | 电机与驱动系统 | 悬架颠簸 | 抑制 | 0.01 | 易错映射边界/排除范围
EC03 | 电机与驱动系统 | 胎噪 | 抑制 | 0.01 | 易错映射边界/排除范围
EC03 | 电机与驱动系统 | 风噪 | 抑制 | 0.01 | 易错映射边界/排除范围
EC03 | 电机与驱动系统 | 车机卡顿 | 抑制 | 0.01 | 易错映射边界/排除范围
EC03 | 电机与驱动系统 | 导航不准 | 抑制 | 0.01 | 易错映射边界/排除范围
EC04 | 高压安全与绝缘 | USB充电慢 | 抑制 | 0.01 | 易错映射边界/排除范围
EC04 | 高压安全与绝缘 | 无线充发烫 | 抑制 | 0.01 | 易错映射边界/排除范围
EC04 | 高压安全与绝缘 | 12V电源 | 抑制 | 0.01 | 易错映射边界/排除范围
EC04 | 高压安全与绝缘 | 手机充电 | 抑制 | 0.01 | 易错映射边界/排除范围
EC04 | 高压安全与绝缘 | 蓝牙断连 | 抑制 | 0.01 | 易错映射边界/排除范围
EC04 | 高压安全与绝缘 | 车机黑屏 | 抑制 | 0.01 | 易错映射边界/排除范围
EC05 | 充电接口与换电机构 | 续航短 | 抑制 | 0.01 | 易错映射边界/排除范围
EC05 | 充电接口与换电机构 | 电耗高 | 抑制 | 0.01 | 易错映射边界/排除范围
EC05 | 充电接口与换电机构 | 服务态度差 | 抑制 | 0.01 | 易错映射边界/排除范围
EC05 | 充电接口与换电机构 | 换电排队 | 抑制 | 0.01 | 易错映射边界/排除范围
EC05 | 充电接口与换电机构 | 充电排队 | 抑制 | 0.01 | 易错映射边界/排除范围
EC05 | 充电接口与换电机构 | APP支付 | 抑制 | 0.01 | 易错映射边界/排除范围
EC05 | 充电接口与换电机构 | 补能权益 | 抑制 | 0.01 | 易错映射边界/排除范围
EC05 | 充电接口与换电机构 | 空调 | 抑制 | 0.01 | 易错映射边界/排除范围
EC05 | 充电接口与换电机构 | 座椅 | 抑制 | 0.01 | 易错映射边界/排除范围
EC06 | 制动系统 | 幽灵刹车 | 抑制 | 0.01 | 易错映射边界/排除范围
EC06 | 制动系统 | AEB误触发 | 抑制 | 0.01 | 易错映射边界/排除范围
EC06 | 制动系统 | 自动紧急制动 | 抑制 | 0.01 | 易错映射边界/排除范围
EC06 | 制动系统 | 车道保持 | 抑制 | 0.01 | 易错映射边界/排除范围
EC06 | 制动系统 | 自动泊车 | 抑制 | 0.01 | 易错映射边界/排除范围
EC06 | 制动系统 | 悬架异响 | 抑制 | 0.01 | 易错映射边界/排除范围
EC06 | 制动系统 | 胎噪 | 抑制 | 0.01 | 易错映射边界/排除范围
EC06 | 制动系统 | 座椅异响 | 抑制 | 0.01 | 易错映射边界/排除范围
EC07 | 悬架系统与减震 | 刹车 | 抑制 | 0.01 | 易错映射边界/排除范围
EC07 | 悬架系统与减震 | 制动 | 抑制 | 0.01 | 易错映射边界/排除范围
EC07 | 悬架系统与减震 | 刹车片 | 抑制 | 0.01 | 易错映射边界/排除范围
EC07 | 悬架系统与减震 | 制动距离 | 抑制 | 0.01 | 易错映射边界/排除范围
EC07 | 悬架系统与减震 | 爆胎 | 抑制 | 0.01 | 易错映射边界/排除范围
EC07 | 悬架系统与减震 | 胎压 | 抑制 | 0.01 | 易错映射边界/排除范围
EC07 | 悬架系统与减震 | 轮胎磨损 | 抑制 | 0.01 | 易错映射边界/排除范围
EC07 | 悬架系统与减震 | 胎噪 | 抑制 | 0.01 | 易错映射边界/排除范围
EC07 | 悬架系统与减震 | 方向盘 | 抑制 | 0.01 | 易错映射边界/排除范围
EC07 | 悬架系统与减震 | 跑偏 | 抑制 | 0.01 | 易错映射边界/排除范围
EC07 | 悬架系统与减震 | 车机卡顿 | 抑制 | 0.01 | 易错映射边界/排除范围
EC08 | 转向系统 | 车道保持 | 抑制 | 0.01 | 易错映射边界/排除范围
EC08 | 转向系统 | 画龙 | 抑制 | 0.01 | 易错映射边界/排除范围
EC08 | 转向系统 | 自动驾驶 | 抑制 | 0.01 | 易错映射边界/排除范围
EC08 | 转向系统 | 领航辅助 | 抑制 | 0.01 | 易错映射边界/排除范围
EC08 | 转向系统 | 刹车片 | 抑制 | 0.01 | 易错映射边界/排除范围
EC08 | 转向系统 | 制动液 | 抑制 | 0.01 | 易错映射边界/排除范围
EC08 | 转向系统 | 悬架高度 | 抑制 | 0.01 | 易错映射边界/排除范围
EC08 | 转向系统 | 续航 | 抑制 | 0.01 | 易错映射边界/排除范围
EC08 | 转向系统 | 电池 | 抑制 | 0.01 | 易错映射边界/排除范围
EC32 | 轮胎与轮毂系统 | 风噪 | 抑制 | 0.01 | 易错映射边界/排除范围
EC32 | 轮胎与轮毂系统 | 底盘共振 | 抑制 | 0.01 | 易错映射边界/排除范围
EC32 | 轮胎与轮毂系统 | 悬架颠簸 | 抑制 | 0.01 | 易错映射边界/排除范围
EC32 | 轮胎与轮毂系统 | 制动异响 | 抑制 | 0.01 | 易错映射边界/排除范围
EC32 | 轮胎与轮毂系统 | 车身异响 | 抑制 | 0.01 | 易错映射边界/排除范围
EC32 | 轮胎与轮毂系统 | 方向盘跑偏 | 抑制 | 0.01 | 易错映射边界/排除范围
EC32 | 轮胎与轮毂系统 | 车机 | 抑制 | 0.01 | 易错映射边界/排除范围
EC09 | 底盘动态与NVH | 轮胎鼓包 | 抑制 | 0.01 | 易错映射边界/排除范围
EC09 | 底盘动态与NVH | 爆胎 | 抑制 | 0.01 | 易错映射边界/排除范围
EC09 | 底盘动态与NVH | 悬架异响 | 抑制 | 0.01 | 易错映射边界/排除范围
EC09 | 底盘动态与NVH | 刹车异响 | 抑制 | 0.01 | 易错映射边界/排除范围
EC09 | 底盘动态与NVH | 车窗漏水 | 抑制 | 0.01 | 易错映射边界/排除范围
EC09 | 底盘动态与NVH | 密封条脱落 | 抑制 | 0.01 | 易错映射边界/排除范围
EC09 | 底盘动态与NVH | 音响破音 | 抑制 | 0.01 | 易错映射边界/排除范围
EC10 | 车身焊接与密封工艺 | 提速 | 抑制 | 0.01 | 易错映射边界/排除范围
EC10 | 车身焊接与密封工艺 | 加速推背 | 抑制 | 0.01 | 易错映射边界/排除范围
EC10 | 车身焊接与密封工艺 | 驱动电机 | 抑制 | 0.01 | 易错映射边界/排除范围
EC10 | 车身焊接与密封工艺 | 死机 | 抑制 | 0.01 | 易错映射边界/排除范围
EC10 | 车身焊接与密封工艺 | 黑屏 | 抑制 | 0.01 | 易错映射边界/排除范围
EC10 | 车身焊接与密封工艺 | 卡顿 | 抑制 | 0.01 | 易错映射边界/排除范围
EC10 | 车身焊接与密封工艺 | OTA升级 | 抑制 | 0.01 | 易错映射边界/排除范围
EC10 | 车身焊接与密封工艺 | 刹车片 | 抑制 | 0.01 | 易错映射边界/排除范围
EC10 | 车身焊接与密封工艺 | 胎压 | 抑制 | 0.01 | 易错映射边界/排除范围
EC10 | 车身焊接与密封工艺 | 空调异味 | 抑制 | 0.01 | 易错映射边界/排除范围
EC11 | 车门与尾门系统 | 蓝牙钥匙断连 | 抑制 | 0.01 | 易错映射边界/排除范围
EC11 | 车门与尾门系统 | 远程解锁失败 | 抑制 | 0.01 | 易错映射边界/排除范围
EC11 | 车门与尾门系统 | 数字钥匙 | 抑制 | 0.01 | 易错映射边界/排除范围
EC11 | 车门与尾门系统 | 刹车 | 抑制 | 0.01 | 易错映射边界/排除范围
EC11 | 车门与尾门系统 | 自燃 | 抑制 | 0.01 | 易错映射边界/排除范围
EC11 | 车门与尾门系统 | 起火 | 抑制 | 0.01 | 易错映射边界/排除范围
EC11 | 车门与尾门系统 | 方向盘 | 抑制 | 0.01 | 易错映射边界/排除范围
EC11 | 车门与尾门系统 | 底盘 | 抑制 | 0.01 | 易错映射边界/排除范围
EC12 | 车窗与天窗系统 | 自动泊车 | 抑制 | 0.01 | 易错映射边界/排除范围
EC12 | 车窗与天窗系统 | 摄像头 | 抑制 | 0.01 | 易错映射边界/排除范围
EC12 | 车窗与天窗系统 | 雷达 | 抑制 | 0.01 | 易错映射边界/排除范围
EC12 | 车窗与天窗系统 | AEB | 抑制 | 0.01 | 易错映射边界/排除范围
EC12 | 车窗与天窗系统 | 幽灵刹车 | 抑制 | 0.01 | 易错映射边界/排除范围
EC12 | 车窗与天窗系统 | 自燃 | 抑制 | 0.01 | 易错映射边界/排除范围
EC12 | 车窗与天窗系统 | 刹车 | 抑制 | 0.01 | 易错映射边界/排除范围
EC12 | 车窗与天窗系统 | 车机黑屏 | 抑制 | 0.01 | 易错映射边界/排除范围
EC12 | 车窗与天窗系统 | 蓝牙断连 | 抑制 | 0.01 | 易错映射边界/排除范围
EC13 | 座椅系统 | 后视镜 | 抑制 | 0.01 | 易错映射边界/排除范围
EC13 | 座椅系统 | 视野 | 抑制 | 0.01 | 易错映射边界/排除范围
EC13 | 座椅系统 | 盲区 | 抑制 | 0.01 | 易错映射边界/排除范围
EC13 | 座椅系统 | 车窗 | 抑制 | 0.01 | 易错映射边界/排除范围
EC13 | 座椅系统 | 天窗 | 抑制 | 0.01 | 易错映射边界/排除范围
EC13 | 座椅系统 | 方向盘 | 抑制 | 0.01 | 易错映射边界/排除范围
EC13 | 座椅系统 | 刹车片 | 抑制 | 0.01 | 易错映射边界/排除范围
EC13 | 座椅系统 | 制动液 | 抑制 | 0.01 | 易错映射边界/排除范围
EC13 | 座椅系统 | 断网 | 抑制 | 0.01 | 易错映射边界/排除范围
EC13 | 座椅系统 | 后备箱空间 | 抑制 | 0.01 | 易错映射边界/排除范围
EC13 | 座椅系统 | 底盘颠簸 | 抑制 | 0.01 | 易错映射边界/排除范围
EC14 | 储物与装载空间 | 乘坐空间 | 抑制 | 0.01 | 易错映射边界/排除范围
EC14 | 储物与装载空间 | 腿部空间 | 抑制 | 0.01 | 易错映射边界/排除范围
EC14 | 储物与装载空间 | 头部空间 | 抑制 | 0.01 | 易错映射边界/排除范围
EC14 | 储物与装载空间 | 座椅舒服 | 抑制 | 0.01 | 易错映射边界/排除范围
EC14 | 储物与装载空间 | 车身颜值 | 抑制 | 0.01 | 易错映射边界/排除范围
EC14 | 储物与装载空间 | 续航 | 抑制 | 0.01 | 易错映射边界/排除范围
EC14 | 储物与装载空间 | 充电 | 抑制 | 0.01 | 易错映射边界/排除范围
EC14 | 储物与装载空间 | 自动泊车 | 抑制 | 0.01 | 易错映射边界/排除范围
EC15 | 外饰与灯光系统 | 内饰氛围灯 | 抑制 | 0.01 | 易错映射边界/排除范围
EC15 | 外饰与灯光系统 | 中控屏 | 抑制 | 0.01 | 易错映射边界/排除范围
EC15 | 外饰与灯光系统 | 音响 | 抑制 | 0.01 | 易错映射边界/排除范围
EC15 | 外饰与灯光系统 | 车漆起泡 | 抑制 | 0.01 | 易错映射边界/排除范围
EC15 | 外饰与灯光系统 | 门缝大 | 抑制 | 0.01 | 易错映射边界/排除范围
EC15 | 外饰与灯光系统 | 胎压 | 抑制 | 0.01 | 易错映射边界/排除范围
EC15 | 外饰与灯光系统 | 轮胎 | 抑制 | 0.01 | 易错映射边界/排除范围
EC15 | 外饰与灯光系统 | 电池 | 抑制 | 0.01 | 易错映射边界/排除范围
EC16 | 中控仪表与车机 | 蓝牙断连 | 抑制 | 0.01 | 易错映射边界/排除范围
EC16 | 中控仪表与车机 | 网络信号弱 | 抑制 | 0.01 | 易错映射边界/排除范围
EC16 | 中控仪表与车机 | 远程解锁失败 | 抑制 | 0.01 | 易错映射边界/排除范围
EC16 | 中控仪表与车机 | 地下车库没信号 | 抑制 | 0.01 | 易错映射边界/排除范围
EC16 | 中控仪表与车机 | NOMI听不懂 | 抑制 | 0.01 | 易错映射边界/排除范围
EC16 | 中控仪表与车机 | 语音误唤醒 | 抑制 | 0.01 | 易错映射边界/排除范围
EC16 | 中控仪表与车机 | 悬架 | 抑制 | 0.01 | 易错映射边界/排除范围
EC16 | 中控仪表与车机 | 制动 | 抑制 | 0.01 | 易错映射边界/排除范围
EC16 | 中控仪表与车机 | 胎压 | 抑制 | 0.01 | 易错映射边界/排除范围
EC17 | 车载娱乐与音响 | 蓝牙钥匙 | 抑制 | 0.01 | 易错映射边界/排除范围
EC17 | 车载娱乐与音响 | 远程控制 | 抑制 | 0.01 | 易错映射边界/排除范围
EC17 | 车载娱乐与音响 | 车机黑屏 | 抑制 | 0.01 | 易错映射边界/排除范围
EC17 | 车载娱乐与音响 | 导航不准 | 抑制 | 0.01 | 易错映射边界/排除范围
EC17 | 车载娱乐与音响 | 网络信号弱 | 抑制 | 0.01 | 易错映射边界/排除范围
EC17 | 车载娱乐与音响 | NOMI误唤醒 | 抑制 | 0.01 | 易错映射边界/排除范围
EC18 | NOMI与语音交互 | APP远程控制 | 抑制 | 0.01 | 易错映射边界/排除范围
EC18 | NOMI与语音交互 | 蓝牙断连 | 抑制 | 0.01 | 易错映射边界/排除范围
EC18 | NOMI与语音交互 | 网络信号弱 | 抑制 | 0.01 | 易错映射边界/排除范围
EC18 | NOMI与语音交互 | 中控屏黑屏 | 抑制 | 0.01 | 易错映射边界/排除范围
EC18 | NOMI与语音交互 | 导航不准 | 抑制 | 0.01 | 易错映射边界/排除范围
EC18 | NOMI与语音交互 | 音响破音 | 抑制 | 0.01 | 易错映射边界/排除范围
EC19 | 网络连接与通信 | 座椅 | 抑制 | 0.01 | 易错映射边界/排除范围
EC19 | 网络连接与通信 | 刹车片 | 抑制 | 0.01 | 易错映射边界/排除范围
EC19 | 网络连接与通信 | 车窗漏水 | 抑制 | 0.01 | 易错映射边界/排除范围
EC19 | 网络连接与通信 | 空调异味 | 抑制 | 0.01 | 易错映射边界/排除范围
EC19 | 网络连接与通信 | 音响破音 | 抑制 | 0.01 | 易错映射边界/排除范围
EC19 | 网络连接与通信 | 中控屏反光 | 抑制 | 0.01 | 易错映射边界/排除范围
EC19 | 网络连接与通信 | 车机界面卡顿 | 抑制 | 0.01 | 易错映射边界/排除范围
EC20 | 车内电源与无线充电 | 车辆充电口 | 抑制 | 0.01 | 易错映射边界/排除范围
EC20 | 车内电源与无线充电 | 充电枪 | 抑制 | 0.01 | 易错映射边界/排除范围
EC20 | 车内电源与无线充电 | 直流快充 | 抑制 | 0.01 | 易错映射边界/排除范围
EC20 | 车内电源与无线充电 | 换电 | 抑制 | 0.01 | 易错映射边界/排除范围
EC20 | 车内电源与无线充电 | 续航 | 抑制 | 0.01 | 易错映射边界/排除范围
EC20 | 车内电源与无线充电 | 高压报警 | 抑制 | 0.01 | 易错映射边界/排除范围
EC20 | 车内电源与无线充电 | 蓝牙断连 | 抑制 | 0.01 | 易错映射边界/排除范围
EC20 | 车内电源与无线充电 | APP远控失败 | 抑制 | 0.01 | 易错映射边界/排除范围
EC21 | 空调系统 | 冬季续航缩水 | 抑制 | 0.01 | 易错映射边界/排除范围
EC21 | 空调系统 | 电池过热保护 | 抑制 | 0.01 | 易错映射边界/排除范围
EC21 | 空调系统 | 快充降功率 | 抑制 | 0.01 | 易错映射边界/排除范围
EC21 | 空调系统 | 香氛味道淡 | 抑制 | 0.01 | 易错映射边界/排除范围
EC21 | 空调系统 | HEPA滤芯 | 抑制 | 0.01 | 易错映射边界/排除范围
EC21 | 空调系统 | 座椅通风 | 抑制 | 0.01 | 易错映射边界/排除范围
EC22 | 电池热管理 | 空调异味 | 抑制 | 0.01 | 易错映射边界/排除范围
EC22 | 电池热管理 | 后排没风 | 抑制 | 0.01 | 易错映射边界/排除范围
EC22 | 电池热管理 | 座椅加热 | 抑制 | 0.01 | 易错映射边界/排除范围
EC22 | 电池热管理 | 香氛 | 抑制 | 0.01 | 易错映射边界/排除范围
EC22 | 电池热管理 | 电池起火 | 抑制 | 0.01 | 易错映射边界/排除范围
EC22 | 电池热管理 | 热失控 | 抑制 | 0.01 | 易错映射边界/排除范围
EC22 | 电池热管理 | 充电枪拔不出 | 抑制 | 0.01 | 易错映射边界/排除范围
EC23 | 空气净化与香氛 | 制冷慢 | 抑制 | 0.01 | 易错映射边界/排除范围
EC23 | 空气净化与香氛 | 制热差 | 抑制 | 0.01 | 易错映射边界/排除范围
EC23 | 空气净化与香氛 | 风量小 | 抑制 | 0.01 | 易错映射边界/排除范围
EC23 | 空气净化与香氛 | 热泵噪音 | 抑制 | 0.01 | 易错映射边界/排除范围
EC23 | 空气净化与香氛 | 车身漏水 | 抑制 | 0.01 | 易错映射边界/排除范围
EC23 | 空气净化与香氛 | 座椅面料 | 抑制 | 0.01 | 易错映射边界/排除范围
EC23 | 空气净化与香氛 | 车漆 | 抑制 | 0.01 | 易错映射边界/排除范围
EC24 | 自动紧急制动 | 刹车片异响 | 抑制 | 0.01 | 易错映射边界/排除范围
EC24 | 自动紧急制动 | 制动液 | 抑制 | 0.01 | 易错映射边界/排除范围
EC24 | 自动紧急制动 | 刹车脚感 | 抑制 | 0.01 | 易错映射边界/排除范围
EC24 | 自动紧急制动 | 自动泊车 | 抑制 | 0.01 | 易错映射边界/排除范围
EC24 | 自动紧急制动 | 车道保持 | 抑制 | 0.01 | 易错映射边界/排除范围
EC24 | 自动紧急制动 | 导航 | 抑制 | 0.01 | 易错映射边界/排除范围
EC24 | 自动紧急制动 | 普通制动距离 | 抑制 | 0.01 | 易错映射边界/排除范围
EC25 | 车道保持与偏离预警 | 方向盘虚位 | 抑制 | 0.01 | 易错映射边界/排除范围
EC25 | 车道保持与偏离预警 | 转向机 | 抑制 | 0.01 | 易错映射边界/排除范围
EC25 | 车道保持与偏离预警 | 转向异响 | 抑制 | 0.01 | 易错映射边界/排除范围
EC25 | 车道保持与偏离预警 | 自动泊车 | 抑制 | 0.01 | 易错映射边界/排除范围
EC25 | 车道保持与偏离预警 | AEB误刹 | 抑制 | 0.01 | 易错映射边界/排除范围
EC25 | 车道保持与偏离预警 | 蓝牙断连 | 抑制 | 0.01 | 易错映射边界/排除范围
EC26 | 自适应巡航与领航辅助 | 自动泊车 | 抑制 | 0.01 | 易错映射边界/排除范围
EC26 | 自适应巡航与领航辅助 | 车位识别 | 抑制 | 0.01 | 易错映射边界/排除范围
EC26 | 自适应巡航与领航辅助 | 幽灵刹车 | 抑制 | 0.01 | 易错映射边界/排除范围
EC26 | 自适应巡航与领航辅助 | 刹车片异响 | 抑制 | 0.01 | 易错映射边界/排除范围
EC26 | 自适应巡航与领航辅助 | 车道线识别单独问题 | 抑制 | 0.01 | 易错映射边界/排除范围
EC26 | 自适应巡航与领航辅助 | NOMI | 抑制 | 0.01 | 易错映射边界/排除范围
EC27 | 泊车辅助与遥控 | 高速领航 | 抑制 | 0.01 | 易错映射边界/排除范围
EC27 | 泊车辅助与遥控 | 车道保持 | 抑制 | 0.01 | 易错映射边界/排除范围
EC27 | 泊车辅助与遥控 | AEB | 抑制 | 0.01 | 易错映射边界/排除范围
EC27 | 泊车辅助与遥控 | 蓝牙断连 | 抑制 | 0.01 | 易错映射边界/排除范围
EC27 | 泊车辅助与遥控 | 导航不准 | 抑制 | 0.01 | 易错映射边界/排除范围
EC27 | 泊车辅助与遥控 | 空调 | 抑制 | 0.01 | 易错映射边界/排除范围
EC27 | 泊车辅助与遥控 | 座椅 | 抑制 | 0.01 | 易错映射边界/排除范围
EC28 | 驾驶员监测与盲区检测 | 后视镜视野遮挡 | 抑制 | 0.01 | 易错映射边界/排除范围
EC28 | 驾驶员监测与盲区检测 | 座椅视野 | 抑制 | 0.01 | 易错映射边界/排除范围
EC28 | 驾驶员监测与盲区检测 | 车窗视野 | 抑制 | 0.01 | 易错映射边界/排除范围
EC28 | 驾驶员监测与盲区检测 | 车道保持画龙 | 抑制 | 0.01 | 易错映射边界/排除范围
EC28 | 驾驶员监测与盲区检测 | 自动泊车 | 抑制 | 0.01 | 易错映射边界/排除范围
EC28 | 驾驶员监测与盲区检测 | 网络断连 | 抑制 | 0.01 | 易错映射边界/排除范围
EC29 | 钥匙与防盗系统 | 车门铰链 | 抑制 | 0.01 | 易错映射边界/排除范围
EC29 | 钥匙与防盗系统 | 门把手卡滞 | 抑制 | 0.01 | 易错映射边界/排除范围
EC29 | 钥匙与防盗系统 | 车窗升降 | 抑制 | 0.01 | 易错映射边界/排除范围
EC29 | 钥匙与防盗系统 | 网络信号弱 | 抑制 | 0.01 | 易错映射边界/排除范围
EC29 | 钥匙与防盗系统 | OTA下载慢 | 抑制 | 0.01 | 易错映射边界/排除范围
EC29 | 钥匙与防盗系统 | 中控屏卡顿 | 抑制 | 0.01 | 易错映射边界/排除范围
EC30 | 保养与维护 | 拖车 | 抑制 | 0.01 | 易错映射边界/排除范围
EC30 | 保养与维护 | 道路救援 | 抑制 | 0.01 | 易错映射边界/排除范围
EC30 | 保养与维护 | 换胎救援 | 抑制 | 0.01 | 易错映射边界/排除范围
EC30 | 保养与维护 | 换电排队 | 抑制 | 0.01 | 易错映射边界/排除范围
EC30 | 保养与维护 | 充电站 | 抑制 | 0.01 | 易错映射边界/排除范围
EC30 | 保养与维护 | 救援热线 | 抑制 | 0.01 | 易错映射边界/排除范围
EC30 | 保养与维护 | 事故 | 抑制 | 0.01 | 易错映射边界/排除范围
EC31 | 救援与应急 | 保养费用 | 抑制 | 0.01 | 易错映射边界/排除范围
EC31 | 救援与应急 | 维修工时 | 抑制 | 0.01 | 易错映射边界/排除范围
EC31 | 救援与应急 | 换电排队 | 抑制 | 0.01 | 易错映射边界/排除范围
EC31 | 救援与应急 | 售后活动 | 抑制 | 0.01 | 易错映射边界/排除范围
EC31 | 救援与应急 | 车机导航 | 抑制 | 0.01 | 易错映射边界/排除范围
EC31 | 救援与应急 | 充电接口 | 抑制 | 0.01 | 易错映射边界/排除范围

## 06_口碑关键词覆盖
关键词 | 口碑出现次数 | 映射EC | 关键词类型
空间 | 29075 | EC14_储物与装载空间 | 同义词/对象词
换电 | 22708 | EC05_充电接口与换电机构；EC20_车内电源与无线充电 | 同义词/对象词；排除词
续航 | 21421 | EC02_电池续航与充电效率；EC08_转向系统；EC14_储物与装载空间；EC20_车内电源与无线充电 | 同义词/对象词；排除词
外观 | 16627 | EC15_外饰与灯光系统 | 同义词/对象词
座椅 | 12081 | EC05_充电接口与换电机构；EC13_座椅系统；EC19_网络连接与通信；EC27_泊车辅助与遥控 | 排除词；同义词/对象词
电池 | 10158 | EC08_转向系统；EC15_外饰与灯光系统 | 排除词
充电 | 9485 | EC14_储物与装载空间 | 排除词
操控 | 9179 | EC09_底盘动态与NVH | 同义词/对象词
动力 | 8491 | EC03_电机与驱动系统 | 同义词/对象词
NOMI | 7808 | EC18_NOMI与语音交互；EC26_自适应巡航与领航辅助 | 同义词/对象词；排除词
加速 | 7701 | EC03_电机与驱动系统 | 同义词/对象词
换电站 | 6567 | EC05_充电接口与换电机构 | 同义词/对象词
车身 | 5650 | EC10_车身焊接与密封工艺 | 同义词/对象词
系统 | 5442 | EC16_中控仪表与车机 | 同义词/对象词
电耗 | 5280 | EC02_电池续航与充电效率 | 同义词/对象词
空调 | 4148 | EC05_充电接口与换电机构；EC21_空调系统；EC27_泊车辅助与遥控 | 排除词；同义词/对象词
方向盘 | 4127 | EC07_悬架系统与减震；EC08_转向系统；EC11_车门与尾门系统；EC13_座椅系统 | 排除词；同义词/对象词
后备箱 | 4081 | EC14_储物与装载空间 | 同义词/对象词
刹车 | 3689 | EC06_制动系统；EC07_悬架系统与减震；EC11_车门与尾门系统；EC12_车窗与天窗系统 | 同义词/对象词；排除词
车机 | 3164 | EC32_轮胎与轮毂系统；EC16_中控仪表与车机 | 排除词；同义词/对象词
悬挂 | 3094 | EC07_悬架系统与减震 | 同义词/对象词
电机 | 2951 | EC03_电机与驱动系统 | 同义词/对象词
储物 | 2783 | EC14_储物与装载空间 | 同义词/对象词
充电桩 | 2733 | EC05_充电接口与换电机构 | 同义词/对象词
底盘 | 2678 | EC09_底盘动态与NVH；EC11_车门与尾门系统 | 同义词/对象词；排除词
氛围灯 | 2664 | EC15_外饰与灯光系统 | 同义词/对象词
辅助驾驶 | 2519 | EC26_自适应巡航与领航辅助 | 同义词/对象词
语音 | 2414 | EC18_NOMI与语音交互 | 同义词/对象词
做工 | 2274 | EC10_车身焊接与密封工艺 | 同义词/对象词
悬架 | 2178 | EC07_悬架系统与减震；EC16_中控仪表与车机 | 同义词/对象词；排除词
提速 | 2081 | EC10_车身焊接与密封工艺 | 排除词
双电机 | 2076 | EC03_电机与驱动系统 | 同义词/对象词
保养 | 1896 | EC30_保养与维护 | 同义词/对象词
溜背 | 1801 | EC15_外饰与灯光系统 | 同义词/对象词
音乐 | 1686 | EC17_车载娱乐与音响 | 同义词/对象词
转向 | 1679 | EC08_转向系统 | 同义词/对象词
轮毂 | 1629 | EC32_轮胎与轮毂系统 | 同义词/对象词
导航 | 1505 | EC01_电池热安全；EC16_中控仪表与车机；EC24_自动紧急制动 | 排除词；同义词/对象词
NOP | 1496 | EC26_自适应巡航与领航辅助 | 同义词/对象词
屏幕 | 1407 | EC16_中控仪表与车机 | 同义词/对象词
四驱 | 1395 | EC03_电机与驱动系统 | 同义词/对象词
自动泊车 | 1358 | EC06_制动系统；EC12_车窗与天窗系统；EC14_储物与装载空间；EC24_自动紧急制动；EC25_车道保持与偏离预警；EC26_自适应巡航与领航辅助；EC27_泊车辅助与遥控；EC28_驾驶员监测与盲区检测 | 排除词；同义词/对象词
女王副驾 | 1358 | EC13_座椅系统 | 同义词/对象词
续航里程 | 1327 | EC02_电池续航与充电效率 | 同义词/对象词
推背感 | 1286 | EC03_电机与驱动系统 | 同义词/对象词
油门 | 1277 | EC03_电机与驱动系统 | 同义词/对象词
音响 | 1258 | EC01_电池热安全；EC15_外饰与灯光系统；EC17_车载娱乐与音响 | 排除词；同义词/对象词
电门 | 1256 | EC03_电机与驱动系统 | 同义词/对象词
尾灯 | 1235 | EC15_外饰与灯光系统 | 同义词/对象词
玻璃 | 1197 | EC12_车窗与天窗系统 | 同义词/对象词
能耗 | 1159 | EC02_电池续航与充电效率 | 同义词/对象词
天窗 | 1135 | EC12_车窗与天窗系统；EC13_座椅系统 | 同义词/对象词；排除词
自动驾驶 | 1071 | EC08_转向系统 | 排除词
空气悬架 | 1062 | EC07_悬架系统与减震 | 同义词/对象词
大灯 | 960 | EC15_外饰与灯光系统 | 同义词/对象词
车门 | 958 | EC11_车门与尾门系统 | 同义词/对象词
OTA | 955 | EC16_中控仪表与车机 | 同义词/对象词
动能回收 | 926 | EC03_电机与驱动系统 | 同义词/对象词
维修 | 902 | EC30_保养与维护 | 同义词/对象词
座椅加热 | 901 | EC01_电池热安全；EC13_座椅系统；EC22_电池热管理 | 排除词；同义词/对象词
座椅通风 | 896 | EC13_座椅系统；EC21_空调系统 | 同义词/对象词；排除词
颠簸 | 858 | EC07_悬架系统与减震 | 负向症状词
后备箱空间 | 850 | EC13_座椅系统 | 排除词
腿部空间 | 848 | EC14_储物与装载空间 | 排除词
里程焦虑 | 837 | EC02_电池续航与充电效率；EC02_电池续航与充电效率 | 同义词/对象词；负向症状词
香氛 | 810 | EC22_电池热管理；EC23_空气净化与香氛 | 排除词；同义词/对象词
视野 | 783 | EC13_座椅系统 | 排除词
雷达 | 778 | EC12_车窗与天窗系统 | 排除词
头部空间 | 770 | EC14_储物与装载空间 | 排除词
软件 | 764 | EC16_中控仪表与车机 | 同义词/对象词
中控屏 | 728 | EC15_外饰与灯光系统；EC16_中控仪表与车机 | 排除词；同义词/对象词
互动 | 684 | EC18_NOMI与语音交互 | 同义词/对象词
轮胎 | 678 | EC32_轮胎与轮毂系统；EC15_外饰与灯光系统 | 同义词/对象词；排除词
大屏 | 642 | EC16_中控仪表与车机 | 同义词/对象词
异味 | 631 | EC23_空气净化与香氛 | 同义词/对象词
维保 | 625 | EC30_保养与维护 | 同义词/对象词
乘坐空间 | 616 | EC14_储物与装载空间 | 排除词
异响 | 612 | EC10_车身焊接与密封工艺 | 同义词/对象词
钥匙 | 608 | EC29_钥匙与防盗系统 | 同义词/对象词
实际续航 | 591 | EC02_电池续航与充电效率 | 同义词/对象词
减速带 | 588 | EC07_悬架系统与减震 | 同义词/对象词
网络 | 576 | EC19_网络连接与通信 | 同义词/对象词
制动 | 561 | EC06_制动系统；EC07_悬架系统与减震；EC16_中控仪表与车机 | 同义词/对象词；排除词
扶手箱 | 558 | EC14_储物与装载空间 | 同义词/对象词
门把手 | 549 | EC11_车门与尾门系统 | 同义词/对象词
定位 | 549 | EC19_网络连接与通信 | 同义词/对象词
座椅按摩 | 527 | EC13_座椅系统 | 同义词/对象词
安心 | 524 | EC31_救援与应急 | 正向表现词
快充 | 523 | EC02_电池续航与充电效率 | 同义词/对象词
车窗 | 500 | EC12_车窗与天窗系统；EC13_座椅系统 | 同义词/对象词；排除词
跟车 | 496 | EC26_自适应巡航与领航辅助 | 同义词/对象词
尾翼 | 483 | EC15_外饰与灯光系统 | 同义词/对象词
后视镜 | 480 | EC13_座椅系统 | 排除词
视频 | 475 | EC17_车载娱乐与音响 | 同义词/对象词
能装 | 472 | EC14_储物与装载空间 | 正向表现词
HUD | 469 | EC16_中控仪表与车机 | 同义词/对象词
动力强 | 465 | EC03_电机与驱动系统 | 正向表现词
摄像头 | 456 | EC12_车窗与天窗系统；EC27_泊车辅助与遥控 | 排除词；同义词/对象词
功率 | 450 | EC20_车内电源与无线充电 | 同义词/对象词
领航辅助 | 440 | EC08_转向系统；EC26_自适应巡航与领航辅助 | 排除词；同义词/对象词
行李箱 | 440 | EC14_储物与装载空间 | 同义词/对象词
语音控制 | 430 | EC18_NOMI与语音交互 | 同义词/对象词
车漆 | 413 | EC10_车身焊接与密封工艺；EC23_空气净化与香氛 | 同义词/对象词；排除词
电吸门 | 409 | EC11_车门与尾门系统 | 同义词/对象词
方向盘加热 | 405 | EC08_转向系统 | 同义词/对象词
胎噪 | 399 | EC03_电机与驱动系统；EC06_制动系统；EC07_悬架系统与减震；EC32_轮胎与轮毂系统；EC09_底盘动态与NVH | 排除词；同义词/对象词
OTA升级 | 398 | EC10_车身焊接与密封工艺 | 排除词
空悬 | 388 | EC07_悬架系统与减震 | 同义词/对象词
风噪 | 385 | EC03_电机与驱动系统；EC32_轮胎与轮毂系统；EC09_底盘动态与NVH | 排除词；同义词/对象词
无线充 | 374 | EC20_车内电源与无线充电 | 同义词/对象词
娱乐 | 368 | EC17_车载娱乐与音响 | 同义词/对象词
手套箱 | 358 | EC14_储物与装载空间 | 同义词/对象词
支撑性 | 356 | EC07_悬架系统与减震 | 同义词/对象词
无线充电 | 346 | EC20_车内电源与无线充电 | 同义词/对象词
电池包 | 344 | EC01_电池热安全 | 同义词/对象词
减震 | 336 | EC07_悬架系统与减震 | 同义词/对象词
晕车 | 331 | EC07_悬架系统与减震 | 负向症状词
语音助手 | 331 | EC18_NOMI与语音交互 | 同义词/对象词
事故 | 324 | EC30_保养与维护 | 排除词
遮阳帘 | 321 | EC12_车窗与天窗系统 | 同义词/对象词
靠背 | 320 | EC13_座椅系统 | 同义词/对象词
容积 | 317 | EC14_储物与装载空间 | 同义词/对象词
空气净化 | 316 | EC23_空气净化与香氛 | 同义词/对象词
卡顿 | 311 | EC10_车身焊接与密封工艺 | 排除词
灯光 | 302 | EC15_外饰与灯光系统 | 同义词/对象词
维护 | 299 | EC30_保养与维护 | 同义词/对象词
侧倾 | 292 | EC09_底盘动态与NVH | 同义词/对象词
储物格 | 289 | EC14_储物与装载空间 | 同义词/对象词
车道保持 | 287 | EC06_制动系统；EC08_转向系统；EC24_自动紧急制动；EC25_车道保持与偏离预警；EC27_泊车辅助与遥控 | 排除词；同义词/对象词
掉电 | 284 | EC02_电池续航与充电效率 | 同义词/对象词
扭矩 | 279 | EC03_电机与驱动系统 | 同义词/对象词
加速快 | 273 | EC03_电机与驱动系统 | 正向表现词
断网 | 264 | EC13_座椅系统；EC19_网络连接与通信 | 排除词；负向症状词
轮圈 | 253 | EC32_轮胎与轮毂系统 | 同义词/对象词
头枕 | 251 | EC13_座椅系统 | 同义词/对象词
自适应巡航 | 249 | EC26_自适应巡航与领航辅助 | 同义词/对象词
语音识别 | 246 | EC18_NOMI与语音交互 | 同义词/对象词
倒车影像 | 243 | EC16_中控仪表与车机；EC27_泊车辅助与遥控 | 同义词/对象词
远程控制 | 243 | EC17_车载娱乐与音响；EC19_网络连接与通信 | 排除词；同义词/对象词
滤震 | 236 | EC09_底盘动态与NVH | 同义词/对象词
转向精准 | 230 | EC08_转向系统 | 正向表现词
救援 | 230 | EC31_救援与应急 | 同义词/对象词
CDC | 224 | EC07_悬架系统与减震 | 同义词/对象词
颜值高 | 222 | EC15_外饰与灯光系统 | 正向表现词
界面 | 222 | EC16_中控仪表与车机 | 同义词/对象词
充电站 | 215 | EC30_保养与维护 | 排除词
冬季续航 | 214 | EC02_电池续航与充电效率 | 同义词/对象词
环绕 | 213 | EC17_车载娱乐与音响 | 同义词/对象词
阻尼 | 206 | EC07_悬架系统与减震 | 同义词/对象词
坐垫 | 199 | EC13_座椅系统 | 同义词/对象词
换电方便 | 197 | EC05_充电接口与换电机构 | 正向表现词
晃动 | 197 | EC07_悬架系统与减震 | 负向症状词
蓝牙 | 191 | EC01_电池热安全；EC19_网络连接与通信 | 排除词；同义词/对象词
动力随叫随到 | 191 | EC03_电机与驱动系统 | 正向表现词
APA | 191 | EC27_泊车辅助与遥控 | 同义词/对象词
开口 | 190 | EC14_储物与装载空间 | 同义词/对象词
媒体 | 189 | EC17_车载娱乐与音响 | 同义词/对象词
音质 | 189 | EC17_车载娱乐与音响 | 同义词/对象词
急加速 | 187 | EC26_自适应巡航与领航辅助 | 负向症状词
360影像 | 187 | EC27_泊车辅助与遥控 | 同义词/对象词
信号 | 184 | EC19_网络连接与通信 | 同义词/对象词
漆面 | 181 | EC10_车身焊接与密封工艺 | 同义词/对象词
指向性 | 173 | EC08_转向系统 | 同义词/对象词
装载 | 172 | EC14_储物与装载空间 | 同义词/对象词
能量回收 | 171 | EC03_电机与驱动系统 | 同义词/对象词
慢充 | 162 | EC02_电池续航与充电效率 | 同义词/对象词
主动刹车 | 160 | EC24_自动紧急制动 | 同义词/对象词
单踏板 | 158 | EC03_电机与驱动系统 | 同义词/对象词
制冷 | 156 | EC21_空调系统 | 同义词/对象词
前备箱 | 146 | EC14_储物与装载空间 | 同义词/对象词
日间行车灯 | 142 | EC15_外饰与灯光系统 | 同义词/对象词
充电速度 | 141 | EC02_电池续航与充电效率 | 同义词/对象词
用料扎实 | 138 | EC10_车身焊接与密封工艺 | 正向表现词
转向灯 | 138 | EC15_外饰与灯光系统 | 同义词/对象词
充电口 | 137 | EC05_充电接口与换电机构 | 同义词/对象词
CLTC | 136 | EC02_电池续航与充电效率 | 同义词/对象词
尾门 | 132 | EC11_车门与尾门系统 | 同义词/对象词
窗户 | 129 | EC12_车窗与天窗系统 | 同义词/对象词
道路救援 | 129 | EC30_保养与维护；EC31_救援与应急 | 排除词；同义词/对象词
唤醒 | 126 | EC18_NOMI与语音交互 | 同义词/对象词
不用下车 | 124 | EC05_充电接口与换电机构 | 正向表现词
系统升级 | 122 | EC16_中控仪表与车机 | 同义词/对象词
应急 | 122 | EC31_救援与应急 | 同义词/对象词
刹车灵敏 | 121 | EC06_制动系统 | 正向表现词
高速续航 | 120 | EC02_电池续航与充电效率 | 同义词/对象词
盲区 | 119 | EC13_座椅系统；EC28_驾驶员监测与盲区检测 | 排除词；同义词/对象词
电池容量 | 118 | EC02_电池续航与充电效率 | 同义词/对象词
车联网 | 118 | EC19_网络连接与通信 | 同义词/对象词
电耗高 | 116 | EC01_电池热安全；EC02_电池续航与充电效率；EC05_充电接口与换电机构 | 排除词；负向症状词
加塞 | 115 | EC26_自适应巡航与领航辅助 | 同义词/对象词
扬声器 | 113 | EC17_车载娱乐与音响 | 同义词/对象词
充电板 | 111 | EC20_车内电源与无线充电 | 同义词/对象词
空气质量 | 111 | EC23_空气净化与香氛 | 同义词/对象词
居中 | 107 | EC25_车道保持与偏离预警 | 同义词/对象词
保养费用 | 107 | EC31_救援与应急 | 排除词
接口 | 104 | EC20_车内电源与无线充电 | 同义词/对象词
表显续航 | 103 | EC02_电池续航与充电效率 | 同义词/对象词
NVH | 103 | EC09_底盘动态与NVH | 同义词/对象词
断电 | 102 | EC04_高压安全与绝缘 | 同义词/对象词
装配 | 101 | EC10_车身焊接与密封工艺 | 同义词/对象词
触控 | 101 | EC16_中控仪表与车机 | 同义词/对象词
ACC | 99 | EC26_自适应巡航与领航辅助 | 同义词/对象词
外观好看 | 97 | EC15_外饰与灯光系统 | 正向表现词
刹车片 | 95 | EC06_制动系统；EC07_悬架系统与减震；EC08_转向系统；EC10_车身焊接与密封工艺；EC13_座椅系统；EC19_网络连接与通信 | 同义词/对象词；排除词
座椅调节 | 95 | EC13_座椅系统 | 同义词/对象词
续航短 | 94 | EC01_电池热安全；EC02_电池续航与充电效率；EC05_充电接口与换电机构 | 排除词；负向症状词
胎压 | 93 | EC07_悬架系统与减震；EC32_轮胎与轮毂系统；EC10_车身焊接与密封工艺；EC15_外饰与灯光系统；EC16_中控仪表与车机 | 排除词；同义词/对象词
座椅记忆 | 92 | EC13_座椅系统 | 同义词/对象词
杯架 | 92 | EC14_储物与装载空间 | 同义词/对象词
低音 | 90 | EC17_车载娱乐与音响 | 同义词/对象词
腰托 | 88 | EC13_座椅系统 | 同义词/对象词
续航打折 | 87 | EC02_电池续航与充电效率；EC02_电池续航与充电效率 | 同义词/对象词；负向症状词
遥控泊车 | 87 | EC27_泊车辅助与遥控 | 同义词/对象词
充电枪 | 86 | EC05_充电接口与换电机构；EC20_车内电源与无线充电 | 同义词/对象词；排除词
悬架软 | 86 | EC07_悬架系统与减震 | 负向症状词
轮廓 | 86 | EC15_外饰与灯光系统 | 同义词/对象词
杜比 | 85 | EC17_车载娱乐与音响 | 同义词/对象词
NFC | 84 | EC19_网络连接与通信 | 同义词/对象词
底盘扎实 | 83 | EC09_底盘动态与NVH | 正向表现词
车内空气 | 82 | EC23_空气净化与香氛 | 同义词/对象词
滤芯 | 81 | EC23_空气净化与香氛 | 同义词/对象词
电动尾翼 | 80 | EC15_外饰与灯光系统 | 同义词/对象词
噪声 | 79 | EC09_底盘动态与NVH | 同义词/对象词
转向手感 | 78 | EC08_转向系统 | 同义词/对象词
缝隙 | 78 | EC10_车身焊接与密封工艺 | 同义词/对象词
空间够用 | 76 | EC14_储物与装载空间 | 正向表现词
座椅软 | 75 | EC13_座椅系统 | 负向症状词
重启 | 75 | EC16_中控仪表与车机 | 负向症状词
制动距离 | 74 | EC03_电机与驱动系统；EC07_悬架系统与减震 | 排除词
弹簧 | 73 | EC07_悬架系统与减震 | 同义词/对象词
5G | 73 | EC19_网络连接与通信 | 同义词/对象词
后驱 | 72 | EC03_电机与驱动系统 | 同义词/对象词
放不下 | 68 | EC14_储物与装载空间 | 负向症状词
拖车 | 68 | EC30_保养与维护；EC31_救援与应急 | 排除词；同义词/对象词
爆胎 | 67 | EC07_悬架系统与减震；EC32_轮胎与轮毂系统；EC32_轮胎与轮毂系统；EC09_底盘动态与NVH | 排除词；同义词/对象词；负向症状词
推背感强 | 66 | EC03_电机与驱动系统 | 正向表现词
负离子 | 66 | EC23_空气净化与香氛 | 同义词/对象词
密封 | 65 | EC10_车身焊接与密封工艺 | 同义词/对象词
椅子 | 65 | EC13_座椅系统 | 同义词/对象词
车道偏离 | 65 | EC25_车道保持与偏离预警 | 同义词/对象词
挂钩 | 64 | EC14_储物与装载空间 | 同义词/对象词
辨识度高 | 64 | EC15_外饰与灯光系统 | 正向表现词
蓝牙钥匙 | 63 | EC17_车载娱乐与音响；EC29_钥匙与防盗系统 | 排除词；同义词/对象词
4G | 62 | EC19_网络连接与通信 | 同义词/对象词
压线 | 62 | EC25_车道保持与偏离预警；EC25_车道保持与偏离预警 | 同义词/对象词；负向症状词
车身高度 | 61 | EC07_悬架系统与减震 | 同义词/对象词
操控灵活 | 60 | EC08_转向系统 | 正向表现词
APP远程控制 | 60 | EC18_NOMI与语音交互 | 排除词
车身稳定 | 59 | EC09_底盘动态与NVH | 同义词/对象词
座椅舒服 | 58 | EC13_座椅系统；EC14_储物与装载空间 | 正向表现词；排除词
加减速 | 58 | EC26_自适应巡航与领航辅助 | 同义词/对象词
USB | 57 | EC20_车内电源与无线充电 | 同义词/对象词
制热 | 55 | EC21_空调系统 | 同义词/对象词
高速领航 | 55 | EC26_自适应巡航与领航辅助；EC27_泊车辅助与遥控 | 同义词/对象词；排除词
刹车异响 | 54 | EC03_电机与驱动系统；EC06_制动系统；EC09_底盘动态与NVH | 排除词；负向症状词
自动换电 | 54 | EC05_充电接口与换电机构 | 同义词/对象词
外饰 | 54 | EC15_外饰与灯光系统 | 同义词/对象词
共振 | 53 | EC09_底盘动态与NVH；EC09_底盘动态与NVH；EC17_车载娱乐与音响 | 同义词/对象词；负向症状词
死机 | 53 | EC10_车身焊接与密封工艺；EC16_中控仪表与车机 | 排除词；负向症状词
电动尾门 | 53 | EC11_车门与尾门系统 | 同义词/对象词
车机芯片 | 53 | EC16_中控仪表与车机 | 同义词/对象词
车机流畅 | 53 | EC16_中控仪表与车机 | 正向表现词
响应快 | 52 | EC03_电机与驱动系统 | 正向表现词
刹车踏板 | 52 | EC06_制动系统 | 同义词/对象词
AEB | 51 | EC12_车窗与天窗系统；EC24_自动紧急制动；EC27_泊车辅助与遥控 | 排除词；同义词/对象词
偏离预警 | 50 | EC25_车道保持与偏离预警 | 同义词/对象词
充电快 | 49 | EC02_电池续航与充电效率；EC20_车内电源与无线充电 | 正向表现词
操控稳 | 48 | EC09_底盘动态与NVH | 正向表现词
操作系统 | 48 | EC16_中控仪表与车机 | 同义词/对象词
驱动系统 | 47 | EC03_电机与驱动系统 | 同义词/对象词
反应快 | 47 | EC18_NOMI与语音交互 | 正向表现词
除雾 | 47 | EC21_空调系统 | 同义词/对象词
过坎 | 46 | EC07_悬架系统与减震 | 同义词/对象词
空调滤芯 | 46 | EC30_保养与维护 | 同义词/对象词
手机充电 | 43 | EC04_高压安全与绝缘；EC20_车内电源与无线充电 | 排除词；同义词/对象词
识别准确 | 43 | EC18_NOMI与语音交互 | 正向表现词
泊入 | 43 | EC27_泊车辅助与遥控 | 同义词/对象词
振动 | 42 | EC09_底盘动态与NVH | 同义词/对象词
不飘 | 42 | EC09_底盘动态与NVH | 正向表现词
自动紧急制动 | 41 | EC06_制动系统；EC24_自动紧急制动 | 排除词；同义词/对象词
噪音小 | 41 | EC09_底盘动态与NVH | 正向表现词
迎宾灯 | 41 | EC15_外饰与灯光系统 | 同义词/对象词
超车轻松 | 40 | EC03_电机与驱动系统 | 正向表现词
刹车脚感 | 40 | EC06_制动系统；EC24_自动紧急制动 | 同义词/对象词；排除词
刹不住 | 40 | EC06_制动系统 | 负向症状词
质感好 | 39 | EC10_车身焊接与密封工艺 | 正向表现词
门板储物 | 39 | EC14_储物与装载空间 | 同义词/对象词
车身造型 | 39 | EC15_外饰与灯光系统 | 同义词/对象词
高音 | 38 | EC17_车载娱乐与音响 | 同义词/对象词
远程启动 | 38 | EC19_网络连接与通信 | 同义词/对象词
底盘稳 | 37 | EC07_悬架系统与减震 | 正向表现词
回正 | 36 | EC08_转向系统 | 同义词/对象词
路噪 | 36 | EC09_底盘动态与NVH | 同义词/对象词
加速推背 | 36 | EC10_车身焊接与密封工艺 | 排除词
包裹性好 | 36 | EC13_座椅系统 | 正向表现词
后备箱大 | 36 | EC14_储物与装载空间 | 正向表现词
换胎 | 36 | EC31_救援与应急 | 同义词/对象词
仪表屏 | 34 | EC16_中控仪表与车机 | 同义词/对象词
NAD | 34 | EC26_自适应巡航与领航辅助 | 同义词/对象词
NOMI可爱 | 33 | EC18_NOMI与语音交互 | 正向表现词
反应慢 | 33 | EC18_NOMI与语音交互 | 负向症状词
交流充电 | 32 | EC05_充电接口与换电机构 | 同义词/对象词
黑屏 | 32 | EC10_车身焊接与密封工艺；EC16_中控仪表与车机 | 排除词；负向症状词
自动驻车 | 31 | EC06_制动系统 | 同义词/对象词
内饰氛围灯 | 31 | EC15_外饰与灯光系统 | 排除词
风量 | 31 | EC21_空调系统 | 同义词/对象词
分区空调 | 31 | EC21_空调系统 | 同义词/对象词
加速响应 | 30 | EC03_电机与驱动系统 | 同义词/对象词
底盘滤震 | 30 | EC07_悬架系统与减震 | 同义词/对象词
泊车辅助 | 29 | EC27_泊车辅助与遥控 | 同义词/对象词
掉电快 | 28 | EC01_电池热安全；EC02_电池续航与充电效率 | 排除词；负向症状词
换电排队 | 28 | EC01_电池热安全；EC05_充电接口与换电机构；EC30_保养与维护；EC31_救援与应急 | 排除词
车机导航 | 28 | EC31_救援与应急 | 排除词
电池安全 | 27 | EC01_电池热安全；EC01_电池热安全 | 同义词/对象词；正向表现词
价格透明 | 27 | EC30_保养与维护 | 正向表现词
自动弹开 | 26 | EC11_车门与尾门系统 | 负向症状词
刹车稳 | 25 | EC06_制动系统 | 正向表现词
听不懂 | 25 | EC18_NOMI与语音交互；EC18_NOMI与语音交互 | 同义词/对象词；负向症状词
窄车位 | 25 | EC27_泊车辅助与遥控 | 同义词/对象词
零件 | 25 | EC30_保养与维护 | 同义词/对象词
充电效率 | 24 | EC02_电池续航与充电效率 | 同义词/对象词
动力不足 | 24 | EC03_电机与驱动系统 | 负向症状词
车身晃 | 24 | EC09_底盘动态与NVH | 负向症状词
白车身 | 23 | EC10_车身焊接与密封工艺 | 同义词/对象词
热泵 | 23 | EC21_空调系统；EC22_电池热管理 | 同义词/对象词
急减速 | 23 | EC26_自适应巡航与领航辅助 | 负向症状词
方向盘重 | 22 | EC08_转向系统 | 负向症状词
自燃 | 21 | EC01_电池热安全；EC01_电池热安全；EC11_车门与尾门系统；EC12_车窗与天窗系统 | 同义词/对象词；负向症状词；排除词
充电慢 | 21 | EC01_电池热安全；EC02_电池续航与充电效率 | 排除词；负向症状词
电耗低 | 21 | EC02_电池续航与充电效率 | 正向表现词
减震器 | 21 | EC07_悬架系统与减震 | 同义词/对象词
隐藏门把手 | 21 | EC11_车门与尾门系统 | 同义词/对象词
儿童锁 | 21 | EC11_车门与尾门系统 | 同义词/对象词
空间实用 | 21 | EC14_储物与装载空间 | 正向表现词
开口大 | 21 | EC14_储物与装载空间 | 正向表现词
座椅硬 | 20 | EC02_电池续航与充电效率；EC13_座椅系统 | 排除词；负向症状词
远程解锁 | 20 | EC19_网络连接与通信 | 同义词/对象词
直流充电 | 19 | EC05_充电接口与换电机构 | 同义词/对象词
不颠 | 19 | EC07_悬架系统与减震 | 正向表现词
跑偏 | 19 | EC07_悬架系统与减震；EC08_转向系统 | 排除词；负向症状词
悬架高度 | 19 | EC08_转向系统 | 排除词
漏水 | 19 | EC10_车身焊接与密封工艺；EC10_车身焊接与密封工艺 | 同义词/对象词；负向症状词
四驱稳定 | 18 | EC03_电机与驱动系统 | 正向表现词
换电快 | 18 | EC05_充电接口与换电机构 | 正向表现词
空气清新 | 18 | EC23_空气净化与香氛 | 正向表现词
超声波雷达 | 18 | EC27_泊车辅助与遥控 | 同义词/对象词
噪音大 | 17 | EC09_底盘动态与NVH | 负向症状词
做工扎实 | 17 | EC10_车身焊接与密封工艺 | 正向表现词
矩阵大灯 | 17 | EC15_外饰与灯光系统 | 同义词/对象词
方言 | 17 | EC18_NOMI与语音交互 | 同义词/对象词
前驱 | 16 | EC03_电机与驱动系统 | 同义词/对象词
悬架硬 | 16 | EC07_悬架系统与减震 | 负向症状词
指向准确 | 16 | EC08_转向系统 | 正向表现词
高速稳定 | 16 | EC32_轮胎与轮毂系统；EC09_底盘动态与NVH | 正向表现词
车机卡顿 | 15 | EC03_电机与驱动系统；EC07_悬架系统与减震；EC16_中控仪表与车机 | 排除词；负向症状词
后备箱小 | 15 | EC14_储物与装载空间 | 负向症状词
泊出 | 15 | EC27_泊车辅助与遥控 | 同义词/对象词
盲点监测 | 15 | EC28_驾驶员监测与盲区检测 | 同义词/对象词
NFC卡片 | 15 | EC29_钥匙与防盗系统 | 同义词/对象词
续航虚标 | 14 | EC02_电池续航与充电效率 | 负向症状词
过弯稳定 | 14 | EC09_底盘动态与NVH | 正向表现词
钣金 | 14 | EC10_车身焊接与密封工艺 | 同义词/对象词
门锁 | 14 | EC11_车门与尾门系统 | 同义词/对象词
设计感强 | 14 | EC15_外饰与灯光系统 | 正向表现词
影像清晰 | 14 | EC27_泊车辅助与遥控 | 正向表现词
充电口盖 | 13 | EC02_电池续航与充电效率 | 排除词
像坐船 | 13 | EC07_悬架系统与减震 | 负向症状词
支撑不足 | 13 | EC07_悬架系统与减震 | 负向症状词
方向盘调节 | 13 | EC08_转向系统 | 同义词/对象词
储物空间多 | 13 | EC14_储物与装载空间 | 正向表现词
雾灯 | 13 | EC15_外饰与灯光系统 | 同义词/对象词
没信号 | 13 | EC19_网络连接与通信 | 负向症状词
电池预热 | 13 | EC22_电池热管理 | 同义词/对象词
智能钥匙 | 13 | EC29_钥匙与防盗系统 | 同义词/对象词
车窗升降 | 13 | EC29_钥匙与防盗系统 | 排除词
保养项目 | 13 | EC30_保养与维护 | 同义词/对象词
充电排队 | 12 | EC05_充电接口与换电机构 | 排除词
画龙 | 12 | EC08_转向系统；EC25_车道保持与偏离预警；EC25_车道保持与偏离预警 | 排除词；同义词/对象词；负向症状词
静谧性好 | 12 | EC09_底盘动态与NVH | 正向表现词
无异响 | 12 | EC10_车身焊接与密封工艺 | 正向表现词
胶条脱落 | 12 | EC10_车身焊接与密封工艺 | 负向症状词
直流快充 | 12 | EC20_车内电源与无线充电 | 排除词
识别不准 | 12 | EC24_自动紧急制动 | 负向症状词
方向盘虚位 | 12 | EC25_车道保持与偏离预警 | 排除词
转向助力 | 11 | EC08_转向系统 | 同义词/对象词
门缝 | 11 | EC10_车身焊接与密封工艺 | 同义词/对象词
车窗玻璃 | 11 | EC12_车窗与天窗系统 | 同义词/对象词
屏幕清晰 | 11 | EC16_中控仪表与车机 | 正向表现词
压缩机 | 11 | EC21_空调系统 | 同义词/对象词
制动卡钳 | 10 | EC06_制动系统 | 同义词/对象词
胎壁 | 10 | EC32_轮胎与轮毂系统 | 同义词/对象词
后备箱门 | 10 | EC11_车门与尾门系统 | 同义词/对象词
封条 | 10 | EC12_车窗与天窗系统 | 同义词/对象词
漏风 | 10 | EC12_车窗与天窗系统；EC12_车窗与天窗系统 | 同义词/对象词；负向症状词
WiFi | 10 | EC19_网络连接与通信 | 同义词/对象词
手机钥匙 | 10 | EC19_网络连接与通信；EC29_钥匙与防盗系统 | 同义词/对象词
220V | 10 | EC20_车内电源与无线充电 | 同义词/对象词
电芯 | 9 | EC01_电池热安全 | 同义词/对象词
充电接口 | 9 | EC05_充电接口与换电机构；EC31_救援与应急 | 同义词/对象词；排除词
胎压报警 | 9 | EC32_轮胎与轮毂系统 | 负向症状词
风噪大 | 9 | EC09_底盘动态与NVH | 负向症状词
开船感 | 9 | EC09_底盘动态与NVH | 负向症状词
密封条 | 9 | EC10_车身焊接与密封工艺 | 同义词/对象词
听得懂 | 9 | EC18_NOMI与语音交互 | 正向表现词
识别错误 | 9 | EC18_NOMI与语音交互 | 负向症状词
耗电高 | 9 | EC21_空调系统 | 负向症状词
电池加热 | 9 | EC22_电池热管理 | 同义词/对象词
保养提醒 | 9 | EC30_保养与维护 | 同义词/对象词
能耗低 | 8 | EC02_电池续航与充电效率 | 正向表现词
空调异味 | 8 | EC02_电池续航与充电效率；EC10_车身焊接与密封工艺；EC19_网络连接与通信；EC21_空调系统；EC21_空调系统；EC22_电池热管理 | 排除词；同义词/对象词；负向症状词
充电盖 | 8 | EC05_充电接口与换电机构 | 同义词/对象词
方向盘轻重合适 | 8 | EC08_转向系统 | 正向表现词
俯仰 | 8 | EC09_底盘动态与NVH | 同义词/对象词
收音机 | 8 | EC17_车载娱乐与音响 | 同义词/对象词
紧急车道保持 | 8 | EC25_车道保持与偏离预警 | 同义词/对象词
城区领航 | 8 | EC26_自适应巡航与领航辅助 | 同义词/对象词
车位识别 | 8 | EC26_自适应巡航与领航辅助；EC27_泊车辅助与遥控 | 排除词；同义词/对象词
工时 | 8 | EC30_保养与维护 | 同义词/对象词
起火 | 7 | EC01_电池热安全；EC01_电池热安全；EC11_车门与尾门系统 | 同义词/对象词；负向症状词；排除词
打五折 | 7 | EC02_电池续航与充电效率 | 负向症状词
支撑好 | 7 | EC07_悬架系统与减震；EC13_座椅系统 | 正向表现词
转向机 | 7 | EC08_转向系统；EC25_车道保持与偏离预警 | 同义词/对象词；排除词
转向虚位 | 7 | EC08_转向系统 | 负向症状词
轮毂好看 | 7 | EC32_轮胎与轮毂系统 | 正向表现词
开起来稳 | 7 | EC09_底盘动态与NVH | 正向表现词
语音命令 | 7 | EC18_NOMI与语音交互 | 同义词/对象词
新手友好 | 7 | EC27_泊车辅助与遥控 | 正向表现词
开门预警 | 7 | EC28_驾驶员监测与盲区检测 | 同义词/对象词
保养周期 | 7 | EC30_保养与维护 | 同义词/对象词
事故救援 | 7 | EC31_救援与应急 | 同义词/对象词
驱动电机 | 6 | EC03_电机与驱动系统；EC10_车身焊接与密封工艺 | 同义词/对象词；排除词
电门线性 | 6 | EC03_电机与驱动系统 | 正向表现词
方向盘手感好 | 6 | EC08_转向系统 | 正向表现词
感应尾门 | 6 | EC11_车门与尾门系统 | 同义词/对象词
玻璃升降 | 6 | EC12_车窗与天窗系统 | 同义词/对象词
功放 | 6 | EC17_车载娱乐与音响 | 同义词/对象词
12V | 6 | EC20_车内电源与无线充电 | 同义词/对象词
后排出风口 | 6 | EC21_空调系统 | 同义词/对象词
离车自动上锁 | 6 | EC29_钥匙与防盗系统 | 正向表现词
续航扎实 | 5 | EC02_电池续航与充电效率 | 正向表现词
续航稳定 | 5 | EC02_电池续航与充电效率 | 正向表现词
制动踏板 | 5 | EC06_制动系统 | 同义词/对象词
制动距离短 | 5 | EC06_制动系统 | 正向表现词
脚感线性 | 5 | EC06_制动系统 | 正向表现词
刹车软 | 5 | EC06_制动系统 | 负向症状词
刹车顿挫 | 5 | EC06_制动系统 | 负向症状词
防滑链 | 5 | EC32_轮胎与轮毂系统 | 同义词/对象词
长途不累 | 5 | EC13_座椅系统 | 正向表现词
后备箱隔板 | 5 | EC14_储物与装载空间 | 同义词/对象词
大灯亮 | 5 | EC15_外饰与灯光系统 | 正向表现词
系统bug | 5 | EC16_中控仪表与车机 | 负向症状词
家庭影院 | 5 | EC17_车载娱乐与音响 | 同义词/对象词
制冷快 | 5 | EC21_空调系统 | 正向表现词
冷却液 | 5 | EC22_电池热管理 | 同义词/对象词
HEPA | 5 | EC23_空气净化与香氛 | 同义词/对象词
避免碰撞 | 5 | EC24_自动紧急制动 | 正向表现词
变道预警 | 5 | EC28_驾驶员监测与盲区检测 | 同义词/对象词
搭电 | 5 | EC31_救援与应急 | 同义词/对象词
电池耐用 | 4 | EC02_电池续航与充电效率 | 正向表现词
快充慢 | 4 | EC02_电池续航与充电效率 | 负向症状词
导航不准 | 4 | EC03_电机与驱动系统；EC16_中控仪表与车机；EC17_车载娱乐与音响；EC18_NOMI与语音交互；EC27_泊车辅助与遥控 | 排除词；负向症状词
幽灵刹车 | 4 | EC06_制动系统；EC12_车窗与天窗系统；EC24_自动紧急制动；EC24_自动紧急制动；EC26_自适应巡航与领航辅助 | 排除词；同义词/对象词；负向症状词
转向灯拨杆 | 4 | EC08_转向系统 | 同义词/对象词
胎噪小 | 4 | EC32_轮胎与轮毂系统 | 正向表现词
胎噪大 | 4 | EC32_轮胎与轮毂系统；EC09_底盘动态与NVH | 负向症状词
方向盘振动 | 4 | EC09_底盘动态与NVH | 负向症状词
生锈 | 4 | EC10_车身焊接与密封工艺；EC10_车身焊接与密封工艺 | 同义词/对象词；负向症状词
做工差 | 4 | EC10_车身焊接与密封工艺 | 负向症状词
关不严 | 4 | EC12_车窗与天窗系统 | 同义词/对象词
天窗漏水 | 4 | EC12_车窗与天窗系统 | 负向症状词
座椅骨架 | 4 | EC13_座椅系统 | 同义词/对象词
长途累 | 4 | EC13_座椅系统 | 负向症状词
车身颜值 | 4 | EC14_储物与装载空间 | 排除词
尾灯好看 | 4 | EC15_外饰与灯光系统 | 正向表现词
倒车影像清晰 | 4 | EC16_中控仪表与车机 | 正向表现词
开机慢 | 4 | EC16_中控仪表与车机 | 负向症状词
诺米 | 4 | EC18_NOMI与语音交互 | 同义词/对象词
自然语言 | 4 | EC18_NOMI与语音交互 | 同义词/对象词
不理人 | 4 | EC18_NOMI与语音交互 | 负向症状词
GPS | 4 | EC19_网络连接与通信 | 同义词/对象词
电源接口 | 4 | EC20_车内电源与无线充电 | 同义词/对象词
PTC | 4 | EC21_空调系统；EC22_电池热管理 | 同义词/对象词
突然急刹 | 4 | EC24_自动紧急制动；EC24_自动紧急制动 | 同义词/对象词；负向症状词
辅助驾驶好用 | 4 | EC26_自适应巡航与领航辅助 | 正向表现词
跟车太近 | 4 | EC26_自适应巡航与领航辅助 | 负向症状词
疲劳监测 | 4 | EC28_驾驶员监测与盲区检测 | 同义词/对象词
SOC | 3 | EC02_电池续航与充电效率 | 同义词/对象词
冬天续航缩水 | 3 | EC02_电池续航与充电效率 | 负向症状词
充不满 | 3 | EC02_电池续航与充电效率 | 负向症状词
12V电源 | 3 | EC04_高压安全与绝缘 | 排除词
电子驻车 | 3 | EC06_制动系统 | 同义词/对象词
方向盘抖动 | 3 | EC08_转向系统 | 负向症状词
胎压监测 | 3 | EC32_轮胎与轮毂系统 | 同义词/对象词
焊接 | 3 | EC10_车身焊接与密封工艺 | 同义词/对象词
车漆薄 | 3 | EC10_车身焊接与密封工艺 | 负向症状词
限位器 | 3 | EC11_车门与尾门系统 | 同义词/对象词
防夹 | 3 | EC12_车窗与天窗系统 | 同义词/对象词
通风好 | 3 | EC13_座椅系统 | 正向表现词
头枕不舒服 | 3 | EC13_座椅系统 | 负向症状词
储物空间小 | 3 | EC14_储物与装载空间 | 负向症状词
空间浪费 | 3 | EC14_储物与装载空间 | 负向症状词
尾翼帅 | 3 | EC15_外饰与灯光系统 | 正向表现词
亮度不够 | 3 | EC15_外饰与灯光系统 | 负向症状词
导航准确 | 3 | EC16_中控仪表与车机 | 正向表现词
蓝牙音乐 | 3 | EC17_车载娱乐与音响 | 同义词/对象词
语音控制方便 | 3 | EC18_NOMI与语音交互 | 正向表现词
互动有趣 | 3 | EC18_NOMI与语音交互 | 正向表现词
APP控车 | 3 | EC19_网络连接与通信 | 同义词/对象词
定位准确 | 3 | EC19_网络连接与通信 | 正向表现词
充电协议 | 3 | EC20_车内电源与无线充电 | 同义词/对象词
冬季续航缩水 | 3 | EC21_空调系统 | 排除词
车内环保 | 3 | EC23_空气净化与香氛 | 正向表现词
刹车片异响 | 3 | EC24_自动紧急制动；EC26_自适应巡航与领航辅助 | 排除词
车道保持稳 | 3 | EC25_车道保持与偏离预警 | 正向表现词
左右摆 | 3 | EC25_车道保持与偏离预警 | 负向症状词
服务专业 | 3 | EC30_保养与维护 | 正向表现词
热失控 | 2 | EC01_电池热安全；EC01_电池热安全；EC02_电池续航与充电效率；EC22_电池热管理 | 同义词/对象词；负向症状词；排除词
表显准确 | 2 | EC02_电池续航与充电效率 | 正向表现词
折上折 | 2 | EC02_电池续航与充电效率 | 负向症状词
绝缘 | 2 | EC04_高压安全与绝缘 | 同义词/对象词
换电机构 | 2 | EC05_充电接口与换电机构 | 同义词/对象词
换电过程顺畅 | 2 | EC05_充电接口与换电机构 | 正向表现词
制动盘 | 2 | EC06_制动系统 | 同义词/对象词
再生制动 | 2 | EC06_制动系统 | 同义词/对象词
座椅异响 | 2 | EC06_制动系统；EC13_座椅系统 | 排除词；负向症状词
悬架舒服 | 2 | EC07_悬架系统与减震 | 正向表现词
滤震好 | 2 | EC07_悬架系统与减震 | 正向表现词
减震舒服 | 2 | EC07_悬架系统与减震 | 正向表现词
轮胎磨损 | 2 | EC07_悬架系统与减震 | 排除词
转向柱 | 2 | EC08_转向系统 | 同义词/对象词
容易扎胎 | 2 | EC32_轮胎与轮毂系统 | 负向症状词
胎壁薄 | 2 | EC32_轮胎与轮毂系统 | 负向症状词
路噪大 | 2 | EC09_底盘动态与NVH | 负向症状词
缝隙均匀 | 2 | EC10_车身焊接与密封工艺 | 正向表现词
共振异响 | 2 | EC10_车身焊接与密封工艺 | 负向症状词
数字钥匙 | 2 | EC11_车门与尾门系统；EC19_网络连接与通信；EC29_钥匙与防盗系统 | 排除词；同义词/对象词
升降异响 | 2 | EC12_车窗与天窗系统 | 负向症状词
通风噪音 | 2 | EC13_座椅系统 | 负向症状词
扶手箱大 | 2 | EC14_储物与装载空间 | 正向表现词
触控灵敏 | 2 | EC16_中控仪表与车机 | 正向表现词
开机快 | 2 | EC16_中控仪表与车机 | 正向表现词
系统慢 | 2 | EC16_中控仪表与车机 | 负向症状词
音质差 | 2 | EC17_车载娱乐与音响 | 负向症状词
误唤醒 | 2 | EC18_NOMI与语音交互；EC18_NOMI与语音交互 | 同义词/对象词；负向症状词
语音卡顿 | 2 | EC18_NOMI与语音交互 | 负向症状词
车内充电 | 2 | EC20_车内电源与无线充电 | 同义词/对象词
风量大 | 2 | EC21_空调系统 | 正向表现词
FCW | 2 | EC24_自动紧急制动 | 同义词/对象词
雷达报警 | 2 | EC27_泊车辅助与遥控 | 同义词/对象词
识别不到车位 | 2 | EC27_泊车辅助与遥控 | 负向症状词
BSD | 2 | EC28_驾驶员监测与盲区检测 | 同义词/对象词
靠近解锁 | 2 | EC29_钥匙与防盗系统 | 同义词/对象词
保养方便 | 2 | EC30_保养与维护 | 正向表现词
提醒及时 | 2 | EC30_保养与维护 | 正向表现词
冒烟 | 1 | EC01_电池热安全；EC01_电池热安全 | 同义词/对象词；负向症状词
安全感强 | 1 | EC01_电池热安全；EC24_自动紧急制动；EC28_驾驶员监测与盲区检测 | 正向表现词
高速续航差 | 1 | EC02_电池续航与充电效率 | 负向症状词
电池起火 | 1 | EC02_电池续航与充电效率；EC22_电池热管理 | 排除词
电机异响 | 1 | EC03_电机与驱动系统 | 负向症状词
充电跳枪 | 1 | EC04_高压安全与绝缘；EC04_高压安全与绝缘 | 同义词/对象词；负向症状词
换电失败 | 1 | EC05_充电接口与换电机构 | 负向症状词
APP支付 | 1 | EC05_充电接口与换电机构 | 排除词
刹车硬 | 1 | EC06_制动系统 | 负向症状词
刹车啸叫 | 1 | EC06_制动系统 | 负向症状词
刹车片磨损 | 1 | EC06_制动系统 | 负向症状词
底盘有质感 | 1 | EC07_悬架系统与减震 | 正向表现词
底盘松散 | 1 | EC07_悬架系统与减震 | 负向症状词
侧倾大 | 1 | EC07_悬架系统与减震；EC09_底盘动态与NVH | 负向症状词
滤震差 | 1 | EC07_悬架系统与减震 | 负向症状词
转向模糊 | 1 | EC08_转向系统 | 负向症状词
回正差 | 1 | EC08_转向系统 | 负向症状词
四季胎 | 1 | EC32_轮胎与轮毂系统 | 同义词/对象词
冬季胎 | 1 | EC32_轮胎与轮毂系统 | 同义词/对象词
轮毂刮花 | 1 | EC32_轮胎与轮毂系统 | 负向症状词
底盘散 | 1 | EC09_底盘动态与NVH | 负向症状词
密封条脱落 | 1 | EC09_底盘动态与NVH | 排除词
密封好 | 1 | EC10_车身焊接与密封工艺；EC12_车窗与天窗系统 | 正向表现词
电吸门失灵 | 1 | EC11_车门与尾门系统 | 负向症状词
玻璃隔音好 | 1 | EC12_车窗与天窗系统 | 正向表现词
车窗失灵 | 1 | EC12_车窗与天窗系统 | 负向症状词
腰托舒服 | 1 | EC13_座椅系统 | 正向表现词
按摩舒服 | 1 | EC13_座椅系统 | 正向表现词
女王副驾舒服 | 1 | EC13_座椅系统 | 正向表现词
腰部支撑差 | 1 | EC13_座椅系统 | 负向症状词
大腿支撑不足 | 1 | EC13_座椅系统 | 负向症状词
坐姿不舒服 | 1 | EC13_座椅系统 | 负向症状词
底盘颠簸 | 1 | EC13_座椅系统 | 排除词
盖不上 | 1 | EC14_储物与装载空间 | 负向症状词
灯光故障 | 1 | EC15_外饰与灯光系统 | 负向症状词
倒车影像模糊 | 1 | EC16_中控仪表与车机 | 负向症状词
音质好 | 1 | EC17_车载娱乐与音响 | 正向表现词
高音清晰 | 1 | EC17_车载娱乐与音响 | 正向表现词
声纹 | 1 | EC18_NOMI与语音交互 | 同义词/对象词
唤醒灵敏 | 1 | EC18_NOMI与语音交互 | 正向表现词
APP好用 | 1 | EC19_网络连接与通信 | 正向表现词
定位不准 | 1 | EC19_网络连接与通信 | 负向症状词
充不进去 | 1 | EC20_车内电源与无线充电 | 负向症状词
空调安静 | 1 | EC21_空调系统 | 正向表现词
风量小 | 1 | EC21_空调系统；EC23_空气净化与香氛 | 负向症状词；排除词
温度不稳 | 1 | EC21_空调系统 | 负向症状词
HEPA滤芯 | 1 | EC21_空调系统 | 排除词
电池热管理 | 1 | EC22_电池热管理 | 同义词/对象词
电池冷却 | 1 | EC22_电池热管理 | 同义词/对象词
电池温控 | 1 | EC22_电池热管理 | 同义词/对象词
冬季掉电 | 1 | EC22_电池热管理 | 负向症状词
香氛好闻 | 1 | EC23_空气净化与香氛 | 正向表现词
前向碰撞预警 | 1 | EC24_自动紧急制动 | 同义词/对象词
紧急制动辅助 | 1 | EC24_自动紧急制动 | 同义词/对象词
主动刹车及时 | 1 | EC24_自动紧急制动 | 正向表现词
高速省力 | 1 | EC26_自适应巡航与领航辅助 | 正向表现词
RPA | 1 | EC27_泊车辅助与遥控 | 同义词/对象词
自动泊车好用 | 1 | EC27_泊车辅助与遥控 | 正向表现词
车位识别准确 | 1 | EC27_泊车辅助与遥控 | 正向表现词
泊车方便 | 1 | EC27_泊车辅助与遥控 | 正向表现词
雷达灵敏 | 1 | EC27_泊车辅助与遥控 | 正向表现词
360影像模糊 | 1 | EC27_泊车辅助与遥控 | 负向症状词
侧后方来车 | 1 | EC28_驾驶员监测与盲区检测 | 同义词/对象词
视野不佳 | 1 | EC28_驾驶员监测与盲区检测 | 负向症状词
离车上锁 | 1 | EC29_钥匙与防盗系统 | 同义词/对象词
蓝牙钥匙方便 | 1 | EC29_钥匙与防盗系统 | 正向表现词
无法解锁 | 1 | EC29_钥匙与防盗系统 | 负向症状词
维保省心 | 1 | EC30_保养与维护 | 正向表现词
保养贵 | 1 | EC30_保养与维护 | 负向症状词
一键救援 | 1 | EC31_救援与应急 | 同义词/对象词
动力电池安全 | 0 | EC01_电池热安全 | 同义词/对象词
热扩散 | 0 | EC01_电池热安全；EC01_电池热安全 | 同义词/对象词；负向症状词
电池单体 | 0 | EC01_电池热安全 | 同义词/对象词
电池漏液 | 0 | EC01_电池热安全；EC01_电池热安全 | 同义词/对象词；负向症状词
电池鼓包 | 0 | EC01_电池热安全；EC01_电池热安全 | 同义词/对象词；负向症状词
电池变形 | 0 | EC01_电池热安全 | 同义词/对象词
电池报警 | 0 | EC01_电池热安全；EC01_电池热安全 | 同义词/对象词；负向症状词
高压切断 | 0 | EC01_电池热安全 | 同义词/对象词
绝缘电阻 | 0 | EC01_电池热安全；EC04_高压安全与绝缘 | 同义词/对象词
冷却液泄漏 | 0 | EC01_电池热安全；EC01_电池热安全 | 同义词/对象词；负向症状词
没有热失控 | 0 | EC01_电池热安全 | 正向表现词
电池温控稳定 | 0 | EC01_电池热安全；EC22_电池热管理 | 正向表现词
电池报警及时 | 0 | EC01_电池热安全 | 正向表现词
高压保护可靠 | 0 | EC01_电池热安全；EC04_高压安全与绝缘 | 正向表现词
电池包安全 | 0 | EC01_电池热安全 | 正向表现词
电池无异常 | 0 | EC01_电池热安全 | 正向表现词
电池过热 | 0 | EC01_电池热安全 | 负向症状词
焦糊味 | 0 | EC01_电池热安全 | 负向症状词
电池烫手 | 0 | EC01_电池热安全 | 负向症状词
高压故障 | 0 | EC01_电池热安全 | 负向症状词
绝缘故障 | 0 | EC01_电池热安全；EC04_高压安全与绝缘 | 负向症状词
电池包变形 | 0 | EC01_电池热安全 | 负向症状词
空调不制冷 | 0 | EC01_电池热安全 | 排除词
续航达成率高 | 0 | EC02_电池续航与充电效率 | 正向表现词
快充稳定 | 0 | EC02_电池续航与充电效率；EC22_电池热管理 | 正向表现词
长途无焦虑 | 0 | EC02_电池续航与充电效率 | 正向表现词
表显不准 | 0 | EC02_电池续航与充电效率 | 负向症状词
实际达不到 | 0 | EC02_电池续航与充电效率 | 负向症状词
电池冒烟 | 0 | EC02_电池续航与充电效率 | 排除词
充电枪拔不出 | 0 | EC02_电池续航与充电效率；EC05_充电接口与换电机构；EC22_电池热管理 | 排除词；负向症状词
换电锁止 | 0 | EC02_电池续航与充电效率 | 排除词
电机啸叫 | 0 | EC03_电机与驱动系统；EC03_电机与驱动系统 | 同义词/对象词；负向症状词
能量回收平顺 | 0 | EC03_电机与驱动系统；EC06_制动系统 | 正向表现词
电门迟滞 | 0 | EC03_电机与驱动系统 | 负向症状词
加速顿挫 | 0 | EC03_电机与驱动系统 | 负向症状词
松电门顿挫 | 0 | EC03_电机与驱动系统 | 负向症状词
单踏板不适 | 0 | EC03_电机与驱动系统 | 负向症状词
动力突兀 | 0 | EC03_电机与驱动系统 | 负向症状词
急加速头晕 | 0 | EC03_电机与驱动系统 | 负向症状词
低速窜动 | 0 | EC03_电机与驱动系统 | 负向症状词
方向盘跑偏 | 0 | EC03_电机与驱动系统；EC32_轮胎与轮毂系统 | 排除词
悬架颠簸 | 0 | EC03_电机与驱动系统；EC32_轮胎与轮毂系统 | 排除词
高压安全 | 0 | EC04_高压安全与绝缘 | 同义词/对象词
高压系统 | 0 | EC04_高压安全与绝缘 | 同义词/对象词
高压电路 | 0 | EC04_高压安全与绝缘 | 同义词/对象词
高压线束 | 0 | EC04_高压安全与绝缘 | 同义词/对象词
PDU | 0 | EC04_高压安全与绝缘 | 同义词/对象词
绝缘监测 | 0 | EC04_高压安全与绝缘 | 同义词/对象词
漏电 | 0 | EC04_高压安全与绝缘；EC04_高压安全与绝缘 | 同义词/对象词；负向症状词
漏电保护 | 0 | EC04_高压安全与绝缘 | 同义词/对象词
高压报警 | 0 | EC04_高压安全与绝缘；EC04_高压安全与绝缘；EC20_车内电源与无线充电 | 同义词/对象词；负向症状词；排除词
高压接插件 | 0 | EC04_高压安全与绝缘 | 同义词/对象词
跨接启动 | 0 | EC04_高压安全与绝缘；EC31_救援与应急 | 同义词/对象词
无漏电 | 0 | EC04_高压安全与绝缘 | 正向表现词
绝缘稳定 | 0 | EC04_高压安全与绝缘 | 正向表现词
高压系统稳定 | 0 | EC04_高压安全与绝缘 | 正向表现词
涉水安全 | 0 | EC04_高压安全与绝缘 | 正向表现词
充电保护及时 | 0 | EC04_高压安全与绝缘 | 正向表现词
跳闸 | 0 | EC04_高压安全与绝缘 | 负向症状词
不敢碰车身 | 0 | EC04_高压安全与绝缘 | 负向症状词
高压断电 | 0 | EC04_高压安全与绝缘 | 负向症状词
绝缘值偏低 | 0 | EC04_高压安全与绝缘 | 负向症状词
高压线束故障 | 0 | EC04_高压安全与绝缘 | 负向症状词
电击感 | 0 | EC04_高压安全与绝缘 | 负向症状词
USB充电慢 | 0 | EC04_高压安全与绝缘 | 排除词
无线充发烫 | 0 | EC04_高压安全与绝缘；EC20_车内电源与无线充电 | 排除词；负向症状词
蓝牙断连 | 0 | EC04_高压安全与绝缘；EC12_车窗与天窗系统；EC16_中控仪表与车机；EC18_NOMI与语音交互；EC19_网络连接与通信；EC20_车内电源与无线充电；EC25_车道保持与偏离预警；EC27_泊车辅助与遥控 | 排除词；负向症状词
车机黑屏 | 0 | EC04_高压安全与绝缘；EC12_车窗与天窗系统；EC17_车载娱乐与音响 | 排除词
电池锁止 | 0 | EC05_充电接口与换电机构 | 同义词/对象词
换电锁 | 0 | EC05_充电接口与换电机构 | 同义词/对象词
换电对接 | 0 | EC05_充电接口与换电机构 | 同义词/对象词
自动换电顺利 | 0 | EC05_充电接口与换电机构 | 正向表现词
充电枪好插拔 | 0 | EC05_充电接口与换电机构 | 正向表现词
充电接口稳定 | 0 | EC05_充电接口与换电机构 | 正向表现词
电池锁止可靠 | 0 | EC05_充电接口与换电机构 | 正向表现词
充不进电 | 0 | EC05_充电接口与换电机构 | 负向症状词
充电口故障 | 0 | EC05_充电接口与换电机构 | 负向症状词
充电口位置不便 | 0 | EC05_充电接口与换电机构 | 负向症状词
换电等待久 | 0 | EC05_充电接口与换电机构 | 负向症状词
换电磨损 | 0 | EC05_充电接口与换电机构 | 负向症状词
换电后续航低 | 0 | EC05_充电接口与换电机构 | 负向症状词
电池锁止异常 | 0 | EC05_充电接口与换电机构 | 负向症状词
充电枪识别失败 | 0 | EC05_充电接口与换电机构 | 负向症状词
充电桩不兼容 | 0 | EC05_充电接口与换电机构 | 负向症状词
服务态度差 | 0 | EC05_充电接口与换电机构 | 排除词
补能权益 | 0 | EC05_充电接口与换电机构 | 排除词
制动液 | 0 | EC06_制动系统；EC08_转向系统；EC13_座椅系统；EC24_自动紧急制动 | 同义词/对象词；排除词
能量回收制动 | 0 | EC06_制动系统 | 同义词/对象词
制动稳定 | 0 | EC06_制动系统 | 正向表现词
刹车有信心 | 0 | EC06_制动系统 | 正向表现词
制动响应快 | 0 | EC06_制动系统 | 正向表现词
自动驻车稳定 | 0 | EC06_制动系统 | 正向表现词
制动距离长 | 0 | EC06_制动系统 | 负向症状词
刹车踩空 | 0 | EC06_制动系统 | 负向症状词
制动点头 | 0 | EC06_制动系统 | 负向症状词
制动衰退 | 0 | EC06_制动系统 | 负向症状词
自动驻车失灵 | 0 | EC06_制动系统 | 负向症状词
AEB误触发 | 0 | EC06_制动系统；EC24_自动紧急制动 | 排除词；负向症状词
悬架异响 | 0 | EC06_制动系统；EC09_底盘动态与NVH | 排除词
控制臂 | 0 | EC07_悬架系统与减震 | 同义词/对象词
过坎柔和 | 0 | EC07_悬架系统与减震 | 正向表现词
空气悬架高级 | 0 | EC07_悬架系统与减震 | 正向表现词
过坎弹跳 | 0 | EC07_悬架系统与减震 | 负向症状词
余震多 | 0 | EC07_悬架系统与减震 | 负向症状词
减震异响 | 0 | EC07_悬架系统与减震 | 负向症状词
回正自然 | 0 | EC08_转向系统 | 正向表现词
转向线性 | 0 | EC08_转向系统 | 正向表现词
方向盘轻飘 | 0 | EC08_转向系统 | 负向症状词
方向盘不正 | 0 | EC08_转向系统 | 负向症状词
打方向异响 | 0 | EC08_转向系统 | 负向症状词
指向不准 | 0 | EC08_转向系统 | 负向症状词
单手费劲 | 0 | EC08_转向系统 | 负向症状词
气门嘴 | 0 | EC32_轮胎与轮毂系统 | 同义词/对象词
轮胎型号 | 0 | EC32_轮胎与轮毂系统 | 同义词/对象词
抓地好 | 0 | EC32_轮胎与轮毂系统 | 正向表现词
胎压稳定 | 0 | EC32_轮胎与轮毂系统 | 正向表现词
轮胎耐用 | 0 | EC32_轮胎与轮毂系统 | 正向表现词
轮圈漂亮 | 0 | EC32_轮胎与轮毂系统 | 正向表现词
轮胎鼓包 | 0 | EC32_轮胎与轮毂系统；EC09_底盘动态与NVH | 负向症状词；排除词
胎压不准 | 0 | EC32_轮胎与轮毂系统 | 负向症状词
轮胎滑 | 0 | EC32_轮胎与轮毂系统 | 负向症状词
轮胎磨损快 | 0 | EC32_轮胎与轮毂系统 | 负向症状词
轮胎异响 | 0 | EC32_轮胎与轮毂系统 | 负向症状词
底盘共振 | 0 | EC32_轮胎与轮毂系统 | 排除词
制动异响 | 0 | EC32_轮胎与轮毂系统 | 排除词
车身异响 | 0 | EC32_轮胎与轮毂系统；EC10_车身焊接与密封工艺 | 排除词；负向症状词
高速发飘 | 0 | EC09_底盘动态与NVH；EC09_底盘动态与NVH | 同义词/对象词；负向症状词
横摆 | 0 | EC09_底盘动态与NVH | 同义词/对象词
低频压耳 | 0 | EC09_底盘动态与NVH；EC09_底盘动态与NVH | 同义词/对象词；负向症状词
车身姿态好 | 0 | EC09_底盘动态与NVH | 正向表现词
车窗漏水 | 0 | EC09_底盘动态与NVH；EC19_网络连接与通信 | 排除词
音响破音 | 0 | EC09_底盘动态与NVH；EC17_车载娱乐与音响；EC18_NOMI与语音交互；EC19_网络连接与通信 | 排除词；负向症状词
涂胶 | 0 | EC10_车身焊接与密封工艺 | 同义词/对象词
防腐 | 0 | EC10_车身焊接与密封工艺 | 同义词/对象词
车身结实 | 0 | EC10_车身焊接与密封工艺 | 正向表现词
车漆漂亮 | 0 | EC10_车身焊接与密封工艺 | 正向表现词
无漏水 | 0 | EC10_车身焊接与密封工艺 | 正向表现词
漆面起泡 | 0 | EC10_车身焊接与密封工艺 | 负向症状词
钣金缝隙大 | 0 | EC10_车身焊接与密封工艺 | 负向症状词
门缝大 | 0 | EC10_车身焊接与密封工艺；EC15_外饰与灯光系统 | 负向症状词；排除词
密封差 | 0 | EC10_车身焊接与密封工艺 | 负向症状词
装配粗糙 | 0 | EC10_车身焊接与密封工艺 | 负向症状词
铰链 | 0 | EC11_车门与尾门系统 | 同义词/对象词
应急开门 | 0 | EC11_车门与尾门系统 | 同义词/对象词
关门厚重 | 0 | EC11_车门与尾门系统 | 正向表现词
车门好关 | 0 | EC11_车门与尾门系统 | 正向表现词
门把手顺畅 | 0 | EC11_车门与尾门系统 | 正向表现词
尾门好用 | 0 | EC11_车门与尾门系统 | 正向表现词
电吸门方便 | 0 | EC11_车门与尾门系统 | 正向表现词
感应尾门灵敏 | 0 | EC11_车门与尾门系统 | 正向表现词
开门方便 | 0 | EC11_车门与尾门系统 | 正向表现词
车门难关 | 0 | EC11_车门与尾门系统 | 负向症状词
关门费力 | 0 | EC11_车门与尾门系统 | 负向症状词
门把手卡滞 | 0 | EC11_车门与尾门系统；EC29_钥匙与防盗系统 | 负向症状词；排除词
门把手弹出失败 | 0 | EC11_车门与尾门系统 | 负向症状词
尾门异响 | 0 | EC11_车门与尾门系统 | 负向症状词
尾门打不开 | 0 | EC11_车门与尾门系统 | 负向症状词
门锁异常 | 0 | EC11_车门与尾门系统 | 负向症状词
感应尾门失灵 | 0 | EC11_车门与尾门系统 | 负向症状词
开门异响 | 0 | EC11_车门与尾门系统 | 负向症状词
蓝牙钥匙断连 | 0 | EC11_车门与尾门系统；EC29_钥匙与防盗系统 | 排除词；负向症状词
远程解锁失败 | 0 | EC11_车门与尾门系统；EC16_中控仪表与车机；EC19_网络连接与通信 | 排除词；负向症状词
升降器 | 0 | EC12_车窗与天窗系统 | 同义词/对象词
天窗排水 | 0 | EC12_车窗与天窗系统 | 同义词/对象词
车窗升降顺畅 | 0 | EC12_车窗与天窗系统 | 正向表现词
防夹灵敏 | 0 | EC12_车窗与天窗系统 | 正向表现词
天窗好用 | 0 | EC12_车窗与天窗系统 | 正向表现词
遮阳帘顺滑 | 0 | EC12_车窗与天窗系统 | 正向表现词
车窗升降慢 | 0 | EC12_车窗与天窗系统 | 负向症状词
防夹误触发 | 0 | EC12_车窗与天窗系统 | 负向症状词
天窗关不严 | 0 | EC12_车窗与天窗系统 | 负向症状词
遮阳帘卡滞 | 0 | EC12_车窗与天窗系统 | 负向症状词
玻璃异响 | 0 | EC12_车窗与天窗系统 | 负向症状词
车窗打不开 | 0 | EC12_车窗与天窗系统 | 负向症状词
座椅面料 | 0 | EC13_座椅系统；EC23_空气净化与香氛 | 同义词/对象词；排除词
头枕舒服 | 0 | EC13_座椅系统 | 正向表现词
加热快 | 0 | EC13_座椅系统 | 正向表现词
座椅生硬 | 0 | EC13_座椅系统 | 负向症状词
按摩力度小 | 0 | EC13_座椅系统 | 负向症状词
trunk | 0 | EC14_储物与装载空间 | 同义词/对象词
杯架好用 | 0 | EC14_储物与装载空间 | 正向表现词
装载方便 | 0 | EC14_储物与装载空间 | 正向表现词
开口窄 | 0 | EC14_储物与装载空间 | 负向症状词
储物格不合理 | 0 | EC14_储物与装载空间 | 负向症状词
手套箱太小 | 0 | EC14_储物与装载空间 | 负向症状词
扶手箱浅 | 0 | EC14_储物与装载空间 | 负向症状词
装载不便 | 0 | EC14_储物与装载空间 | 负向症状词
溜背影响空间 | 0 | EC14_储物与装载空间 | 负向症状词
灯光漂亮 | 0 | EC15_外饰与灯光系统 | 正向表现词
迎宾灯高级 | 0 | EC15_外饰与灯光系统 | 正向表现词
大灯进水 | 0 | EC15_外饰与灯光系统 | 负向症状词
灯泡烧坏 | 0 | EC15_外饰与灯光系统 | 负向症状词
灯罩发黄 | 0 | EC15_外饰与灯光系统 | 负向症状词
转向灯故障 | 0 | EC15_外饰与灯光系统 | 负向症状词
迎宾灯不亮 | 0 | EC15_外饰与灯光系统 | 负向症状词
灯光切缝不均匀 | 0 | EC15_外饰与灯光系统 | 负向症状词
尾翼异响 | 0 | EC15_外饰与灯光系统 | 负向症状词
外观刮蹭 | 0 | EC15_外饰与灯光系统 | 负向症状词
车漆起泡 | 0 | EC15_外饰与灯光系统 | 排除词
系统顺滑 | 0 | EC16_中控仪表与车机 | 正向表现词
OTA后变好 | 0 | EC16_中控仪表与车机 | 正向表现词
界面好用 | 0 | EC16_中控仪表与车机 | 正向表现词
屏幕反光 | 0 | EC16_中控仪表与车机 | 负向症状词
触控不灵 | 0 | EC16_中控仪表与车机 | 负向症状词
OTA后变慢 | 0 | EC16_中控仪表与车机 | 负向症状词
界面混乱 | 0 | EC16_中控仪表与车机 | 负向症状词
网络信号弱 | 0 | EC16_中控仪表与车机；EC17_车载娱乐与音响；EC18_NOMI与语音交互；EC19_网络连接与通信；EC29_钥匙与防盗系统 | 排除词；负向症状词
地下车库没信号 | 0 | EC16_中控仪表与车机 | 排除词
NOMI听不懂 | 0 | EC16_中控仪表与车机 | 排除词
语音误唤醒 | 0 | EC16_中控仪表与车机 | 排除词
低音足 | 0 | EC17_车载娱乐与音响 | 正向表现词
环绕感强 | 0 | EC17_车载娱乐与音响 | 正向表现词
音响高级 | 0 | EC17_车载娱乐与音响 | 正向表现词
听歌舒服 | 0 | EC17_车载娱乐与音响 | 正向表现词
沉浸感强 | 0 | EC17_车载娱乐与音响 | 正向表现词
媒体播放顺畅 | 0 | EC17_车载娱乐与音响 | 正向表现词
低音不足 | 0 | EC17_车载娱乐与音响 | 负向症状词
高音刺耳 | 0 | EC17_车载娱乐与音响 | 负向症状词
扬声器异响 | 0 | EC17_车载娱乐与音响 | 负向症状词
蓝牙音乐断连 | 0 | EC17_车载娱乐与音响 | 负向症状词
U盘读不出来 | 0 | EC17_车载娱乐与音响 | 负向症状词
视频播放卡顿 | 0 | EC17_车载娱乐与音响 | 负向症状词
音量异常 | 0 | EC17_车载娱乐与音响 | 负向症状词
NOMI误唤醒 | 0 | EC17_车载娱乐与音响 | 排除词
语音好用 | 0 | EC18_NOMI与语音交互 | 正向表现词
情绪价值高 | 0 | EC18_NOMI与语音交互 | 正向表现词
唤醒失败 | 0 | EC18_NOMI与语音交互 | 负向症状词
语音控制无效 | 0 | EC18_NOMI与语音交互 | 负向症状词
说话要重复 | 0 | EC18_NOMI与语音交互 | 负向症状词
方言识别差 | 0 | EC18_NOMI与语音交互 | 负向症状词
中控屏黑屏 | 0 | EC18_NOMI与语音交互 | 排除词
OTA下载 | 0 | EC19_网络连接与通信 | 同义词/对象词
信号稳定 | 0 | EC19_网络连接与通信 | 正向表现词
连接顺畅 | 0 | EC19_网络连接与通信 | 正向表现词
远控成功 | 0 | EC19_网络连接与通信 | 正向表现词
蓝牙连接快 | 0 | EC19_网络连接与通信 | 正向表现词
OTA顺利 | 0 | EC19_网络连接与通信 | 正向表现词
远程解锁快 | 0 | EC19_网络连接与通信 | 正向表现词
数字钥匙稳定 | 0 | EC19_网络连接与通信；EC29_钥匙与防盗系统 | 正向表现词
APP控车失败 | 0 | EC19_网络连接与通信 | 负向症状词
OTA下载慢 | 0 | EC19_网络连接与通信；EC29_钥匙与防盗系统 | 负向症状词；排除词
地下车库无信号 | 0 | EC19_网络连接与通信 | 负向症状词
导航离线 | 0 | EC19_网络连接与通信 | 负向症状词
手机钥匙失效 | 0 | EC19_网络连接与通信 | 负向症状词
NFC失败 | 0 | EC19_网络连接与通信；EC29_钥匙与防盗系统 | 负向症状词
中控屏反光 | 0 | EC19_网络连接与通信 | 排除词
车机界面卡顿 | 0 | EC19_网络连接与通信 | 排除词
Type-C | 0 | EC20_车内电源与无线充电 | 同义词/对象词
无线充好用 | 0 | EC20_车内电源与无线充电 | 正向表现词
接口多 | 0 | EC20_车内电源与无线充电 | 正向表现词
USB功率够 | 0 | EC20_车内电源与无线充电 | 正向表现词
Type-C方便 | 0 | EC20_车内电源与无线充电 | 正向表现词
充电稳定 | 0 | EC20_车内电源与无线充电 | 正向表现词
手机不发烫 | 0 | EC20_车内电源与无线充电 | 正向表现词
接口牢固 | 0 | EC20_车内电源与无线充电 | 正向表现词
无线充慢 | 0 | EC20_车内电源与无线充电 | 负向症状词
无线充断连 | 0 | EC20_车内电源与无线充电 | 负向症状词
USB功率不够 | 0 | EC20_车内电源与无线充电 | 负向症状词
接口松动 | 0 | EC20_车内电源与无线充电 | 负向症状词
手机充不上 | 0 | EC20_车内电源与无线充电 | 负向症状词
充电板识别差 | 0 | EC20_车内电源与无线充电 | 负向症状词
12V失效 | 0 | EC20_车内电源与无线充电 | 负向症状词
车辆充电口 | 0 | EC20_车内电源与无线充电 | 排除词
APP远控失败 | 0 | EC20_车内电源与无线充电 | 排除词
冷凝器 | 0 | EC21_空调系统 | 同义词/对象词
蒸发器 | 0 | EC21_空调系统 | 同义词/对象词
冷媒 | 0 | EC21_空调系统 | 同义词/对象词
制热快 | 0 | EC21_空调系统 | 正向表现词
后排有风 | 0 | EC21_空调系统 | 正向表现词
除雾快 | 0 | EC21_空调系统 | 正向表现词
温度稳定 | 0 | EC21_空调系统 | 正向表现词
热泵效率好 | 0 | EC21_空调系统 | 正向表现词
冷暖均匀 | 0 | EC21_空调系统 | 正向表现词
制冷慢 | 0 | EC21_空调系统；EC23_空气净化与香氛 | 负向症状词；排除词
制热差 | 0 | EC21_空调系统；EC23_空气净化与香氛 | 负向症状词；排除词
后排没风 | 0 | EC21_空调系统；EC22_电池热管理 | 负向症状词；排除词
空调异响 | 0 | EC21_空调系统 | 负向症状词
冷暖不均 | 0 | EC21_空调系统 | 负向症状词
起雾不消 | 0 | EC21_空调系统 | 负向症状词
热泵噪音 | 0 | EC21_空调系统；EC23_空气净化与香氛 | 负向症状词；排除词
电池过热保护 | 0 | EC21_空调系统；EC22_电池热管理 | 排除词；负向症状词
快充降功率 | 0 | EC21_空调系统；EC22_电池热管理；EC22_电池热管理 | 排除词；同义词/对象词；负向症状词
香氛味道淡 | 0 | EC21_空调系统；EC23_空气净化与香氛 | 排除词；负向症状词
冷却板 | 0 | EC22_电池热管理 | 同义词/对象词
热管理策略 | 0 | EC22_电池热管理 | 同义词/对象词
低温预热 | 0 | EC22_电池热管理 | 同义词/对象词
预热快 | 0 | EC22_电池热管理 | 正向表现词
冬季续航稳定 | 0 | EC22_电池热管理 | 正向表现词
快充不降功率 | 0 | EC22_电池热管理 | 正向表现词
低温表现好 | 0 | EC22_电池热管理 | 正向表现词
热管理效率高 | 0 | EC22_电池热管理 | 正向表现词
预热慢 | 0 | EC22_电池热管理 | 负向症状词
低温续航差 | 0 | EC22_电池热管理 | 负向症状词
热管理噪音 | 0 | EC22_电池热管理 | 负向症状词
充电加热慢 | 0 | EC22_电池热管理 | 负向症状词
温控不稳 | 0 | EC22_电池热管理 | 负向症状词
冬天缩水 | 0 | EC22_电池热管理 | 负向症状词
PM2.5 | 0 | EC23_空气净化与香氛 | 同义词/对象词
雾霾模式 | 0 | EC23_空气净化与香氛 | 同义词/对象词
活氧 | 0 | EC23_空气净化与香氛 | 同义词/对象词
空气传感器 | 0 | EC23_空气净化与香氛 | 同义词/对象词
净化效果好 | 0 | EC23_空气净化与香氛 | 正向表现词
滤芯有效 | 0 | EC23_空气净化与香氛 | 正向表现词
雾霾模式好用 | 0 | EC23_空气净化与香氛 | 正向表现词
异味少 | 0 | EC23_空气净化与香氛 | 正向表现词
净化效果差 | 0 | EC23_空气净化与香氛 | 负向症状词
滤芯异味 | 0 | EC23_空气净化与香氛 | 负向症状词
香氛模块噪音 | 0 | EC23_空气净化与香氛 | 负向症状词
空气质量显示不准 | 0 | EC23_空气净化与香氛 | 负向症状词
异味刺鼻 | 0 | EC23_空气净化与香氛 | 负向症状词
新车味大 | 0 | EC23_空气净化与香氛 | 负向症状词
车身漏水 | 0 | EC23_空气净化与香氛 | 排除词
行人碰撞保护 | 0 | EC24_自动紧急制动 | 同义词/对象词
误刹 | 0 | EC24_自动紧急制动；EC24_自动紧急制动 | 同义词/对象词；负向症状词
追尾预防 | 0 | EC24_自动紧急制动 | 同义词/对象词
AEB可靠 | 0 | EC24_自动紧急制动 | 正向表现词
碰撞预警准确 | 0 | EC24_自动紧急制动 | 正向表现词
识别及时 | 0 | EC24_自动紧急制动 | 正向表现词
预警有效 | 0 | EC24_自动紧急制动 | 正向表现词
对加塞反应慢 | 0 | EC24_自动紧急制动 | 负向症状词
前车识别失败 | 0 | EC24_自动紧急制动 | 负向症状词
追尾预警误报 | 0 | EC24_自动紧急制动 | 负向症状词
主动刹车吓人 | 0 | EC24_自动紧急制动 | 负向症状词
普通制动距离 | 0 | EC24_自动紧急制动 | 排除词
车道线识别 | 0 | EC25_车道保持与偏离预警 | 同义词/对象词
脱离线 | 0 | EC25_车道保持与偏离预警；EC25_车道保持与偏离预警 | 同义词/对象词；负向症状词
横向控制 | 0 | EC25_车道保持与偏离预警 | 同义词/对象词
方向修正 | 0 | EC25_车道保持与偏离预警 | 同义词/对象词
居中准确 | 0 | EC25_车道保持与偏离预警 | 正向表现词
车道线识别准 | 0 | EC25_车道保持与偏离预警 | 正向表现词
偏离预警及时 | 0 | EC25_车道保持与偏离预警 | 正向表现词
弯道保持好 | 0 | EC25_车道保持与偏离预警 | 正向表现词
横向控制平顺 | 0 | EC25_车道保持与偏离预警 | 正向表现词
车道保持不居中 | 0 | EC25_车道保持与偏离预警 | 负向症状词
弯道保持不住 | 0 | EC25_车道保持与偏离预警 | 负向症状词
车道线识别差 | 0 | EC25_车道保持与偏离预警 | 负向症状词
偏离误报警 | 0 | EC25_车道保持与偏离预警 | 负向症状词
方向修正突兀 | 0 | EC25_车道保持与偏离预警 | 负向症状词
转向异响 | 0 | EC25_车道保持与偏离预警 | 排除词
AEB误刹 | 0 | EC25_车道保持与偏离预警 | 排除词
全速域巡航 | 0 | EC26_自适应巡航与领航辅助 | 同义词/对象词
弯道减速 | 0 | EC26_自适应巡航与领航辅助 | 同义词/对象词
跟车平顺 | 0 | EC26_自适应巡航与领航辅助 | 正向表现词
加减速自然 | 0 | EC26_自适应巡航与领航辅助 | 正向表现词
领航稳定 | 0 | EC26_自适应巡航与领航辅助 | 正向表现词
加塞处理好 | 0 | EC26_自适应巡航与领航辅助 | 正向表现词
弯道减速合理 | 0 | EC26_自适应巡航与领航辅助 | 正向表现词
巡航舒服 | 0 | EC26_自适应巡航与领航辅助 | 正向表现词
跟车太远 | 0 | EC26_自适应巡航与领航辅助 | 负向症状词
加塞反应慢 | 0 | EC26_自适应巡航与领航辅助 | 负向症状词
弯道减速突兀 | 0 | EC26_自适应巡航与领航辅助 | 负向症状词
领航退出 | 0 | EC26_自适应巡航与领航辅助 | 负向症状词
龟速跟车 | 0 | EC26_自适应巡航与领航辅助 | 负向症状词
辅助驾驶不稳定 | 0 | EC26_自适应巡航与领航辅助 | 负向症状词
接管频繁 | 0 | EC26_自适应巡航与领航辅助 | 负向症状词
车道线识别单独问题 | 0 | EC26_自适应巡航与领航辅助 | 排除词
窄位能停 | 0 | EC27_泊车辅助与遥控 | 正向表现词
遥控泊车方便 | 0 | EC27_泊车辅助与遥控 | 正向表现词
泊车不准 | 0 | EC27_泊车辅助与遥控 | 负向症状词
车位识别错误 | 0 | EC27_泊车辅助与遥控 | 负向症状词
泊车速度慢 | 0 | EC27_泊车辅助与遥控 | 负向症状词
狭窄车位无法泊入 | 0 | EC27_泊车辅助与遥控 | 负向症状词
雷达误报 | 0 | EC27_泊车辅助与遥控 | 负向症状词
雷达不响 | 0 | EC27_泊车辅助与遥控 | 负向症状词
遥控泊车失败 | 0 | EC27_泊车辅助与遥控 | 负向症状词
驾驶员监测 | 0 | EC28_驾驶员监测与盲区检测 | 同义词/对象词
分神监测 | 0 | EC28_驾驶员监测与盲区检测 | 同义词/对象词
DMS | 0 | EC28_驾驶员监测与盲区检测 | 同义词/对象词
后向碰撞预警 | 0 | EC28_驾驶员监测与盲区检测 | 同义词/对象词
后视镜预警 | 0 | EC28_驾驶员监测与盲区检测 | 同义词/对象词
盲区提醒准确 | 0 | EC28_驾驶员监测与盲区检测 | 正向表现词
变道预警及时 | 0 | EC28_驾驶员监测与盲区检测 | 正向表现词
疲劳提醒有效 | 0 | EC28_驾驶员监测与盲区检测 | 正向表现词
开门预警好用 | 0 | EC28_驾驶员监测与盲区检测 | 正向表现词
后向预警可靠 | 0 | EC28_驾驶员监测与盲区检测 | 正向表现词
盲区误报 | 0 | EC28_驾驶员监测与盲区检测 | 负向症状词
盲区不报警 | 0 | EC28_驾驶员监测与盲区检测 | 负向症状词
变道预警迟钝 | 0 | EC28_驾驶员监测与盲区检测 | 负向症状词
开门预警失效 | 0 | EC28_驾驶员监测与盲区检测 | 负向症状词
疲劳监测误报 | 0 | EC28_驾驶员监测与盲区检测 | 负向症状词
分神识别不准 | 0 | EC28_驾驶员监测与盲区检测 | 负向症状词
驾驶员监测打扰 | 0 | EC28_驾驶员监测与盲区检测 | 负向症状词
后视镜视野遮挡 | 0 | EC28_驾驶员监测与盲区检测 | 排除词
座椅视野 | 0 | EC28_驾驶员监测与盲区检测 | 排除词
车窗视野 | 0 | EC28_驾驶员监测与盲区检测 | 排除词
车道保持画龙 | 0 | EC28_驾驶员监测与盲区检测 | 排除词
网络断连 | 0 | EC28_驾驶员监测与盲区检测 | 排除词
防盗 | 0 | EC29_钥匙与防盗系统 | 同义词/对象词
闯入报警 | 0 | EC29_钥匙与防盗系统 | 同义词/对象词
授权用户 | 0 | EC29_钥匙与防盗系统 | 同义词/对象词
门锁授权 | 0 | EC29_钥匙与防盗系统 | 同义词/对象词
靠近解锁灵敏 | 0 | EC29_钥匙与防盗系统 | 正向表现词
NFC好用 | 0 | EC29_钥匙与防盗系统 | 正向表现词
防盗可靠 | 0 | EC29_钥匙与防盗系统 | 正向表现词
授权方便 | 0 | EC29_钥匙与防盗系统 | 正向表现词
靠近不解锁 | 0 | EC29_钥匙与防盗系统 | 负向症状词
离开不锁车 | 0 | EC29_钥匙与防盗系统 | 负向症状词
钥匙亏电 | 0 | EC29_钥匙与防盗系统 | 负向症状词
数字钥匙失灵 | 0 | EC29_钥匙与防盗系统 | 负向症状词
报警误触 | 0 | EC29_钥匙与防盗系统 | 负向症状词
授权失败 | 0 | EC29_钥匙与防盗系统 | 负向症状词
车门铰链 | 0 | EC29_钥匙与防盗系统 | 排除词
中控屏卡顿 | 0 | EC29_钥匙与防盗系统 | 排除词
制动液更换 | 0 | EC30_保养与维护 | 同义词/对象词
冷却液更换 | 0 | EC30_保养与维护 | 同义词/对象词
三滤 | 0 | EC30_保养与维护 | 同义词/对象词
维修等待 | 0 | EC30_保养与维护 | 同义词/对象词
维修快 | 0 | EC30_保养与维护 | 正向表现词
取送车方便 | 0 | EC30_保养与维护 | 正向表现词
售后靠谱 | 0 | EC30_保养与维护 | 正向表现词
零件贵 | 0 | EC30_保养与维护 | 负向症状词
维修慢 | 0 | EC30_保养与维护 | 负向症状词
等待久 | 0 | EC30_保养与维护；EC31_救援与应急 | 负向症状词
保养项目多 | 0 | EC30_保养与维护 | 负向症状词
提醒不准 | 0 | EC30_保养与维护 | 负向症状词
维保麻烦 | 0 | EC30_保养与维护 | 负向症状词
配件等待 | 0 | EC30_保养与维护 | 负向症状词
售后排队 | 0 | EC30_保养与维护 | 负向症状词
维修体验差 | 0 | EC30_保养与维护 | 负向症状词
换胎救援 | 0 | EC30_保养与维护 | 排除词
救援热线 | 0 | EC30_保养与维护；EC31_救援与应急 | 排除词；同义词/对象词
爆胎救援 | 0 | EC31_救援与应急 | 同义词/对象词
涉水救援 | 0 | EC31_救援与应急 | 同义词/对象词
紧急切断高压 | 0 | EC31_救援与应急 | 同义词/对象词
故障救援 | 0 | EC31_救援与应急 | 同义词/对象词
救援及时 | 0 | EC31_救援与应急 | 正向表现词
拖车快 | 0 | EC31_救援与应急 | 正向表现词
搭电方便 | 0 | EC31_救援与应急 | 正向表现词
换胎及时 | 0 | EC31_救援与应急 | 正向表现词
救援专业 | 0 | EC31_救援与应急 | 正向表现词
热线接通快 | 0 | EC31_救援与应急 | 正向表现词
应急响应好 | 0 | EC31_救援与应急 | 正向表现词
救援慢 | 0 | EC31_救援与应急 | 负向症状词
拖车难 | 0 | EC31_救援与应急 | 负向症状词
热线打不通 | 0 | EC31_救援与应急 | 负向症状词
搭电不方便 | 0 | EC31_救援与应急 | 负向症状词
救援响应慢 | 0 | EC31_救援与应急 | 负向症状词
救援不到位 | 0 | EC31_救援与应急 | 负向症状词
应急信息不清 | 0 | EC31_救援与应急 | 负向症状词
换胎慢 | 0 | EC31_救援与应急 | 负向症状词
维修工时 | 0 | EC31_救援与应急 | 排除词
售后活动 | 0 | EC31_救援与应急 | 排除词
排队 | 364 | EC05_充电接口与换电机构 | 待复核回流补充/负向场景词
晒 | 186 | EC12_车窗与天窗系统 | 待复核回流补充/负向关键词/必连候选
打折 | 243 | EC02_电池续航与充电效率 | 待复核回流补充/负向关键词/必连候选
隔热 | 80 | EC12_车窗与天窗系统 | 待复核回流补充/属性词/负向关键词
隔音 | 364 | EC09_底盘动态与NVH | 待复核回流补充/属性词
全景天窗 | 363 | EC12_车窗与天窗系统 | 待复核回流补充/同义词/对象词
腰酸 | 39 | EC13_座椅系统 | 待复核回流补充/负向关键词/必连候选
烫 | 45 | EC12_车窗与天窗系统 | 待复核回流补充/负向关键词/必连候选
坐久 | 32 | EC13_座椅系统 | 待复核回流补充/负向场景词
腰疼 | 17 | EC13_座椅系统 | 待复核回流补充/负向关键词/必连候选
摇晃 | 14 | EC07_悬架系统与减震 | 待复核回流补充/负向关键词/必连候选
腿托 | 86 | EC13_座椅系统 | 待复核回流补充/同义词/对象词
晃悠 | 10 | EC07_悬架系统与减震 | 待复核回流补充/负向关键词/必连候选
续航缩水 | 9 | EC02_电池续航与充电效率 | 待复核回流补充/负向关键词/必连候选
玻璃顶 | 15 | EC12_车窗与天窗系统 | 待复核回流补充/同义词/对象词
腰痛 | 6 | EC13_座椅系统 | 待复核回流补充/负向关键词/必连候选
腰部支撑 | 23 | EC13_座椅系统 | 待复核回流补充/同义词/属性词
没反应 | 13 | EC18_NOMI与语音交互 | 待复核回流补充/负向关键词/必连候选
地库 | 65 | EC19_网络连接与通信 | 待复核回流补充/场景词
失联 | 4 | EC19_网络连接与通信 | 待复核回流补充/负向关键词/必连候选
像船 | 4 | EC07_悬架系统与减震 | 待复核回流补充/负向关键词/必连候选
发飘 | 5 | EC09_底盘动态与NVH | 待复核回流补充/负向关键词/必连候选